## 制动盘
名称 | OE号码 | 品牌 | 车型 | 款型 | 功率kw | 马力cv | 年份 | 位置 | 制动盘类型 | 直径 | 厚度 | 最小厚度 | 高度 | 中心孔直径 | 孔数 | 照片
刹车盘 | 4G0615301K/4G0615301A/4G0615301T/4H0615301K/BD180520/4H0615301R | 奥迪 (进口) | A6 Allroad C7 (4GH, 4GJ) | 3.0 TDI quattro | 160 | 218 | 2014-2018 | 前轮 | 通风 | 356 | 34 | 31.5 | 52.4 | 68 | 5
|  | 奥迪 (进口) |  |  | 230 | 313 | 2012-2014
|  | 奥迪 (进口) |  |  | 235 | 320 | 2012-2018
|  | 奥迪 (进口) |  |  | 155 | 211 | 2014-2018
|  | 奥迪 (进口) |  |  | 140 | 190 | 2015-2018
|  | 奥迪 (进口) |  |  | 180 | 245 | 2012-2016
|  | 奥迪 (进口) |  |  | 200 | 272 | 2014-2018
|  | 奥迪 (进口) |  |  | 150 | 204 | 2012-2014
|  | 奥迪 (进口) |  | 3.0 TFSI quattro | 245 | 333 | 2014-2018
|  | 奥迪 (进口) |  |  | 228 | 310 | 2012-2014
|  | 奥迪 (进口) | A6 C7 (4G2, 4GC) | 1.8 35 TFSI Matrix | 140 | 190 | 2014-2018
|  | 奥迪 (进口) |  | 2.0 35 TDI Matrix | 140 | 190 | 2013-2018
|  | 奥迪 (进口) |  | 2.0 TDI | 120 | 163 | 2011-2018
|  | 奥迪 (进口) |  |  | 110 | 150 | 2014-2018
|  | 奥迪 (进口) |  |  | 130 | 177 | 2011-2018
|  | 奥迪 (进口) |  |  | 100 | 136 | 2012-2018
|  | 奥迪 (进口) |  | 2.0 TDI quattro | 140 | 190 | 2015-2018
|  | 奥迪 (进口) |  | 2.0 TFSI | 155 | 211 | 2011-2013
|  | 奥迪 (进口) |  |  | 132 | 180 | 2011-2018
|  | 奥迪 (进口) |  |  | 162 | 220 | 2013-2018
|  | 奥迪 (进口) |  |  | 185 | 252 | 2014-2018
|  | 奥迪 (进口) |  |  | 155 | 211 | 2011-2018
|  | 奥迪 (进口) |  | 2.0 TFSI quattro | 155 | 211 | 2012-2013
|  | 奥迪 (进口) |  |  | 162 | 220 | 2013-2018
|  | 奥迪 (进口) |  |  | 183 | 249 | 2015-2018
|  | 奥迪 (进口) |  |  | 185 | 252 | 2014-2018
|  | 奥迪 (进口) |  | 2.8 FSI | 150 | 204 | 2010-2015
|  | 奥迪 (进口) |  | 2.8 FSI quattro | 150 | 204 | 2010-2015
|  | 奥迪 (进口) |  |  | 162 | 220 | 2014-2018
|  | 奥迪 (进口) |  | 3.0 TDI | 150 | 204 | 2010-2018
|  | 奥迪 (进口) |  |  | 155 | 211 | 2014-2018
|  | 奥迪 (进口) |  |  | 160 | 218 | 2014-2018
|  | 奥迪 (进口) |  | 3.0 TDI quattro | 200 | 272 | 2014-2018
|  | 奥迪 (进口) |  |  | 155 | 211 | 2014-2018
|  | 奥迪 (进口) |  |  | 240 | 326 | 2014-2018
|  | 奥迪 (进口) |  |  | 180 | 245 | 2011-2018
|  | 奥迪 (进口) |  |  | 160 | 218 | 2014-2018
|  | 奥迪 (进口) |  |  | 230 | 313 | 2011-2018
|  | 奥迪 (进口) |  |  | 235 | 320 | 2014-2018
|  | 奥迪 (进口) |  |  | 150 | 204 | 2011-2018
|  | 奥迪 (进口) |  | 3.0 TFSI quattro | 231 | 314 | 2013-2018
|  | 奥迪 (进口) |  |  | 245 | 333 | 2014-2018
|  | 奥迪 (进口) |  |  | 228 | 310 | 2011-2018
|  | 奥迪 (进口) |  |  | 220 | 299 | 2010-2012
|  | 奥迪 (进口) |  | S6 quattro | 309 | 420 | 2012-2018
|  | 奥迪 (进口) |  |  | 331 | 450 | 2014-2018
|  | 奥迪 (进口) | A6 C7 Avant (4G5, 4GD) | 1.8 35 TFSI | 140 | 190 | 2014-2018
|  | 奥迪 (进口) |  | 2.0 40 TFSI quattro | 185 | 252 | 2015-2018
|  | 奥迪 (进口) |  | 2.0 TDI | 120 | 163 | 2011-2018
|  | 奥迪 (进口) |  |  | 110 | 150 | 2014-2018
|  | 奥迪 (进口) |  |  | 130 | 177 | 2011-2018
|  | 奥迪 (进口) |  |  | 100 | 136 | 2012-2018
|  | 奥迪 (进口) |  |  | 140 | 190 | 2013-2018
|  | 奥迪 (进口) |  | 2.0 TDI quattro | 140 | 190 | 2015-2018
|  | 奥迪 (进口) |  | 2.0 TFSI | 132 | 180 | 2011-2018
|  | 奥迪 (进口) |  |  | 185 | 252 | 2014-2018
|  | 奥迪 (进口) |  | 2.0 TFSI quattro | 183 | 249 | 2015-2018
|  | 奥迪 (进口) |  | 2.8 FSI | 150 | 204 | 2011-2015
|  | 奥迪 (进口) |  | 2.8 FSI quattro | 150 | 204 | 2011-2015
|  | 奥迪 (进口) |  | 2.8 FSI quattro | 162 | 220 | 2014-2018
|  | 奥迪 (进口) |  | 3.0 TDI | 150 | 204 | 2011-2018
|  | 奥迪 (进口) |  |  | 160 | 218 | 2014-2018
|  | 奥迪 (进口) |  |  | 155 | 211 | 2014-2018
|  | 奥迪 (进口) |  | 3.0 TDI quattro | 200 | 272 | 2014-2018
|  | 奥迪 (进口) |  |  | 230 | 313 | 2011-2018
|  | 奥迪 (进口) |  |  | 240 | 326 | 2014-2018
|  | 奥迪 (进口) |  |  | 180 | 245 | 2011-2018
|  | 奥迪 (进口) |  |  | 160 | 218 | 2014-2018
|  | 奥迪 (进口) |  |  | 235 | 320 | 2014-2018
|  | 奥迪 (进口) |  |  | 150 | 204 | 2011-2018
|  | 奥迪 (进口) |  |  | 155 | 211 | 2014-2018
|  | 奥迪 (进口) |  | 3.0 TFSI quattro | 245 | 333 | 2014-2018
|  | 奥迪 (进口) |  |  | 220 | 299 | 2011-2012
|  | 奥迪 (进口) |  |  | 228 | 310 | 2011-2018
|  | 奥迪 (进口) |  | S6 quattro | 331 | 450 | 2014-2018
|  | 奥迪 (进口) |  |  | 309 | 420 | 2012-2018
|  | 奥迪 (进口) | A7 Sportback (4GA, 4GF) | 1.8 35 TFSI | 140 | 190 | 2015-2018
|  | 奥迪 (进口) |  | 2.0 40 TFSI | 185 | 252 | 2014-2018
|  | 奥迪 (进口) |  | 2.0 40 TFSI quattro | 185 | 252 | 2015-2018
|  | 奥迪 (进口) |  | 2.0 TFSI quattro | 183 | 249 | 2015-2018
|  | 奥迪 (进口) |  | 2.5 FSI | 150 | 204 | 2012-2015
|  | 奥迪 (进口) |  | 2.8 FSI | 150 | 204 | 2011-2015
|  | 奥迪 (进口) |  | 2.8 FSI quattro | 150 | 204 | 2010-2015
|  | 奥迪 (进口) |  | 3.0 50 TFSI quattro | 245 | 333 | 2014-2018
|  | 奥迪 (进口) |  | 3.0 TDI | 160 | 218 | 2014-2018
|  | 奥迪 (进口) |  |  | 155 | 211 | 2015-2018
|  | 奥迪 (进口) |  |  | 140 | 190 | 2015-2018
|  | 奥迪 (进口) |  |  | 150 | 204 | 2010-2015
|  | 奥迪 (进口) |  | 3.0 TDI quattro | 235 | 320 | 2014-2018
|  | 奥迪 (进口) |  |  | 176 | 239 | 2013-2017
|  | 奥迪 (进口) |  |  | 180 | 245 | 2010-2016
|  | 奥迪 (进口) |  |  | 200 | 272 | 2014-2018
|  | 奥迪 (进口) |  |  | 160 | 218 | 2014-2018
|  | 奥迪 (进口) |  |  | 150 | 204 | 2010-2015
|  | 奥迪 (进口) |  |  | 230 | 313 | 2011-2015
|  | 奥迪 (进口) |  |  | 155 | 211 | 2014-2018
|  | 奥迪 (进口) |  |  | 140 | 190 | 2015-2018
|  | 奥迪 (进口) |  |  | 240 | 326 | 2014-2018
|  | 奥迪 (进口) |  | 3.0 TFSI quattro | 220 | 299 | 2010-2012
|  | 奥迪 (进口) |  |  | 228 | 310 | 2011-2015
|  | 奥迪 (进口) |  | S7 quattro | 309 | 420 | 2012-2015
|  | 奥迪 (进口) | A8 D4 (4H2, 4H8, 4HC, 4HL) | 3.0 TDI quattro | 193 | 262 | 2015-2018
|  | 奥迪 (一汽奥迪) | A6L C7 (4X8, 4XL) | 1.8 TFSI | 140 | 190 | 2016-2018
|  | 奥迪 (一汽奥迪) |  | 2.0 TFSI | 132 | 180 | 2012-2016
|  | 奥迪 (一汽奥迪) |  | 30 FSI | 150 | 204 | 2016-2018
|  | 奥迪 (一汽奥迪) |  |  | 140 | 190 | 2012-2016
|  | 奥迪 (一汽奥迪) |  | 35 FSI | 162 | 220 | 2012-2015
|  | 奥迪 (一汽奥迪) |  | 35 FSI quattro | 162 | 220 | 2012-2016
|  | 奥迪 (一汽奥迪) |  | 35 TFSI | 165 | 224 | 2017-2018
|  | 奥迪 (一汽奥迪) |  | 40 e-tron | 155 | 211 | 2017-2018
|  | 奥迪 (一汽奥迪) |  | 45 TFSI quattro | 200 | 272 | 2016-2018
|  | 奥迪 (一汽奥迪) |  | 50 TFSI quattro | 228 | 310 | 2014-2016
|  | 奥迪 (一汽奥迪) |  |  | 220 | 299 | 2012-2014
|  | 奥迪 (一汽奥迪) |  |  | 245 | 333 | 2016-2018
|  | 大众 (上汽大众) | PHIDEON (3E9) | 2.0 | 165 | 224 | 2016-
|  | 大众 (上汽大众) |  | 3.0 All-wheel Drive | 220 | 299 | 2016-
刹车盘 | 7L8615301/7L8615302/7L6615301K/7L6615302K/7L6615301E/7L6615302E/95535140110/95535140150/95535140151/95535140210/95535140250/95535140251 | 奥迪 (进口) | Q7 (4LB) | 3.0 TDI quattro | 180 | 245 | 2011-2015 | 前轮 | 通风 | 350 | 34 | 32 | 68.5 | 85 | 5
|  | 奥迪 (进口) |  |  | 176 | 239 | 2007-2015
|  | 奥迪 (进口) |  |  | 171 | 233 | 2006-2008
|  | 奥迪 (进口) |  |  | 150 | 204 | 2010-2015
|  | 奥迪 (进口) |  |  | 165 | 224 | 2009-2012
|  | 奥迪 (进口) |  |  | 155 | 211 | 2006-2010
|  | 奥迪 (进口) |  | 3.0 TFSI quattro | 200 | 272 | 2010-2015
|  | 奥迪 (进口) |  |  | 206 | 280 | 2011-2015
|  | 奥迪 (进口) |  |  | 245 | 333 | 2010-2015
|  | 奥迪 (进口) |  | 3.6 FSI quattro | 206 | 280 | 2006-2010
|  | 奥迪 (进口) |  | 4.2 FSI quattro | 257 | 350 | 2006-2010
|  | 奥迪 (进口) |  | 4.2 quattro | 231 | 314 | 2006-2010
|  | 奥迪 (进口) |  | 4.2 TDI quattro | 250 | 340 | 2009-2015
|  | 奥迪 (进口) |  |  | 240 | 326 | 2007-2009
|  | 奥迪 (进口) |  | 6.0 TDI quattro | 368 | 500 | 2008-2014
|  | 保时捷 (进口) | CAYENNE (92A) | 3.0 Diesel | 193 | 262 | 2014-
|  | 保时捷 (进口) |  |  | 155 | 211 | 2010-
|  | 保时捷 (进口) |  |  | 180 | 245 | 2011-
|  | 保时捷 (进口) |  |  | 176 | 239 | 2010-
|  | 保时捷 (进口) |  |  | 184 | 250 | 2014-
|  | 保时捷 (进口) |  | 3.0 S | 245 | 333 | 2011-
|  | 保时捷 (进口) |  | 3.0 S E-Hybrid | 306 | 416 | 2014-
|  | 保时捷 (进口) |  | 3.0 S Hybrid | 245 | 333 | 2010-
|  | 保时捷 (进口) |  | 3.6 GTS V6 Turbo | 324 | 441 | 2015-
|  | 保时捷 (进口) |  | 3.6 S | 309 | 420 | 2014-
|  | 保时捷 (进口) |  | 3.6 V6 | 220 | 299 | 2010-
|  | 保时捷 (进口) |  | 4.2 S Diesel | 281 | 382 | 2012-
|  | 保时捷 (进口) |  |  | 283 | 385 | 2014-
|  | 保时捷 (进口) |  | 4.8 GTS | 309 | 420 | 2012-
|  | 保时捷 (进口) |  | 4.8 S | 294 | 400 | 2010-
|  | 保时捷 (进口) |  | 4.8 Turbo | 368 | 500 | 2010-
|  | 保时捷 (进口) |  |  | 382 | 520 | 2014-
|  | 保时捷 (进口) |  |  | 397 | 540 | 2010-
|  | 保时捷 (进口) |  | 4.8 Turbo S | 405 | 551 | 2012-
|  | 保时捷 (进口) | CAYENNE (9PA) | 3.0 TDI | 176 | 239 | 2009-2010
|  | 保时捷 (进口) |  | 3.2 | 184 | 250 | 2003-2007
|  | 保时捷 (进口) |  | 3.6 | 213 | 290 | 2007-2010
|  | 保时捷 (进口) |  | S 4.5 | 250 | 340 | 2002-2007
|  | 保时捷 (进口) |  | S 4.8 | 283 | 385 | 2007-2010
|  | 保时捷 (进口) |  |  | 298 | 405 | 2007-2010
|  | 保时捷 (进口) |  | Turbo 4.5 | 331 | 450 | 2002-2007
|  | 大众 (进口) | TOUAREG (7LA, 7L6, 7L7) | 2.5 R5 TDI | 128 | 174 | 2003-2010
|  | 大众 (进口) |  |  | 120 | 163 | 2003-2010
|  | 大众 (进口) |  | 3.0 V6 TDI | 165 | 224 | 2004-2010
|  | 大众 (进口) |  |  | 176 | 239 | 2007-2010
|  | 大众 (进口) |  | 3.2 V6 | 177 | 241 | 2004-2006
|  | 大众 (进口) |  |  | 162 | 220 | 2002-2006
|  | 大众 (进口) |  | 4.2 V8 | 228 | 310 | 2002-2006
|  | 大众 (进口) |  | 4.2 V8 FSI | 257 | 350 | 2006-2010
|  | 大众 (进口) |  | 5.0 R50 TDI | 257 | 350 | 2007-2010
|  | 大众 (进口) |  | 5.0 V10 TDI | 230 | 313 | 2002-2010
刹车盘 | 95835140350/7P5615301A/95835140450/7P5615302A | 保时捷 (进口) | CAYENNE (92A) | 3.0 Diesel | 155 | 211 | 2010- | 前轮 | 通风 | 390 | 38 | 36 | 69 | 85 | 5
|  | 保时捷 (进口) |  |  | 176 | 239 | 2010-
|  | 保时捷 (进口) |  |  | 184 | 250 | 2014-
|  | 保时捷 (进口) |  |  | 193 | 262 | 2014-
|  | 保时捷 (进口) |  |  | 180 | 245 | 2011-
|  | 保时捷 (进口) |  | 3.0 S Hybrid | 245 | 333 | 2010-
|  | 保时捷 (进口) |  | 3.6 GTS V6 Turbo | 324 | 441 | 2015-
|  | 保时捷 (进口) |  | 3.6 S | 309 | 420 | 2014-
|  | 保时捷 (进口) |  | 3.6 V6 | 220 | 299 | 2010-
|  | 保时捷 (进口) |  | 4.2 S Diesel | 283 | 385 | 2014-
|  | 保时捷 (进口) |  |  | 281 | 382 | 2012-
|  | 保时捷 (进口) |  | 4.8 GTS | 309 | 420 | 2012-
|  | 保时捷 (进口) |  | 4.8 S | 294 | 400 | 2010-
|  | 保时捷 (进口) |  | 4.8 Turbo | 397 | 540 | 2010-
|  | 保时捷 (进口) |  |  | 368 | 500 | 2010-
|  | 保时捷 (进口) |  |  | 382 | 520 | 2014-
|  | 保时捷 (进口) |  | 4.8 Turbo S | 405 | 551 | 2012-
|  | 保时捷 (进口) |  |  | 419 | 570 | 2015-
刹车盘 | 4M0615301AD/4M0615301AS/4M0615301R | 奥迪 (进口) | A6 C8 (4A2) | 30 TDI Mild Hybrid | 100 | 136 | 2019- | 前轮 | 通风 | 375 | 36 | 34 | 57 | 68 | 5
|  | 奥迪 (进口) |  |  | 120 | 163 | 2019-
|  | 奥迪 (进口) |  | 40 TDI Mild Hybrid | 150 | 204 | 2018-
|  | 奥迪 (进口) |  | 45 TDI Mild Hybrid quattro | 155 | 211 | 2018-
|  | 奥迪 (进口) |  |  | 180 | 245 | 2021-
|  | 奥迪 (进口) |  |  | 170 | 231 | 2018-
|  | 奥迪 (进口) |  | 45 TFSI Mild Hybrid | 195 | 265 | 2020-
|  | 奥迪 (进口) |  |  | 180 | 245 | 2018-
|  | 奥迪 (进口) |  | 45 TFSI Mild Hybrid quattro | 180 | 245 | 2018-
|  | 奥迪 (进口) |  |  | 195 | 265 | 2020-
|  | 奥迪 (进口) |  | 50 TDI Mild Hybrid quattro | 210 | 286 | 2018-
|  | 奥迪 (进口) |  | 50 TFSI e quattro | 185 | 252 | 2019-
|  | 奥迪 (进口) |  |  | 220 | 299 | 2019-
|  | 奥迪 (进口) |  | 55 TFSI e quattro | 185 | 252 | 2019-
|  | 奥迪 (进口) |  |  | 270 | 367 | 2019-
|  | 奥迪 (进口) |  | 55 TFSi Mild Hybrid quattro | 250 | 340 | 2018-
|  | 奥迪 (进口) |  | S6 TDI Mild Hybrid quattro | 257 | 350 | 2019-
|  | 奥迪 (进口) | A6 C8 Avant (4A5) | 30 TDI Mild Hybrid | 100 | 136 | 2019-
|  | 奥迪 (进口) |  | 35 TDI Mild Hybrid | 120 | 163 | 2019-
|  | 奥迪 (进口) |  | 40 TDI Mild Hybrid | 150 | 204 | 2018-
|  | 奥迪 (进口) |  | 40 TDI Mild Hybrid quattro | 150 | 204 | 2018-
|  | 奥迪 (进口) |  | 45 TDI Mild Hybrid quattro | 180 | 245 | 2021-
|  | 奥迪 (进口) |  |  | 155 | 211 | 2018-
|  | 奥迪 (进口) |  |  | 170 | 231 | 2018-
|  | 奥迪 (进口) |  | 45 TFSI Mild Hybrid | 180 | 245 | 2018-
|  | 奥迪 (进口) |  |  | 195 | 265 | 2020-
|  | 奥迪 (进口) |  | 45 TFSI Mild Hybrid quattro | 180 | 245 | 2018-
|  | 奥迪 (进口) |  |  | 195 | 265 | 2020-
|  | 奥迪 (进口) |  | 50 TDI Mild Hybrid quattro | 210 | 286 | 2018-
|  | 奥迪 (进口) |  | 55 TFSI e quattro | 270 | 367 | 2021-
|  | 奥迪 (进口) |  | 55 TFSI e quattro | 185 | 252 | 2020-
|  | 奥迪 (进口) |  | 55 TFSI Mild Hybrid quattro | 250 | 340 | 2018-
|  | 奥迪 (进口) |  | S6 TDI Mild Hybrid quattro | 257 | 350 | 2019-
|  | 奥迪 (进口) | A7 Sportback (4KA) | 40 TDI Mild Hybrid | 150 | 204 | 2018-
|  | 奥迪 (进口) |  | 40 TDI Mild Hybrid quattro | 150 | 204 | 2018-
|  | 奥迪 (进口) |  | 45 TDI Mild Hybrid quattro | 155 | 211 | 2018-
|  | 奥迪 (进口) |  |  | 170 | 231 | 2018-
|  | 奥迪 (进口) |  | 45 TFSI Mild Hybrid | 180 | 245 | 2018-
|  | 奥迪 (进口) |  | 45 TFSI Mild hybrid quattro | 180 | 245 | 2018-
|  | 奥迪 (进口) |  | 50 TDI Mild Hybrid quattro | 210 | 286 | 2017-
|  | 奥迪 (进口) |  | 55 TFSI Mild Hybrid quattro | 250 | 340 | 2017-
|  | 奥迪 (进口) | A8 D5 (4N2, 4N8) | 50 TDI Mild Hybrid quattro | 210 | 286 | 2017-
|  | 奥迪 (进口) |  | 55 TFSI Mild Hybrid quattro | 250 | 340 | 2017-
|  | 奥迪 (进口) | Q5 (FYB, FYG) | SQ5 TDI Mild Hybrid quattro | 255 | 347 | 2019-
|  | 奥迪 (进口) |  | SQ5 TFSI quattro | 260 | 354 | 2016-
|  | 奥迪 (进口) | Q7 (4MB, 4MG) | 2.0 40 / 45 TFSI quattro | 185 | 252 | 2015-
|  | 奥迪 (进口) |  | 3.0 45 / 55 TFSI quattro | 245 | 333 | 2015-2019
|  | 奥迪 (进口) |  | 3.0 TDI e-tron quattro | 190 | 258 | 2015-2019
|  | 奥迪 (进口) |  | 3.0 TDI quattro | 155 | 211 | 2015-2019
|  | 奥迪 (进口) |  |  | 200 | 272 | 2015-2019
|  | 奥迪 (进口) |  |  | 160 | 218 | 2015-2019
|  | 奥迪 (进口) |  | 45 TDI Mild Hybrid quattro | 170 | 231 | 2018-
|  | 奥迪 (进口) |  | 50 TDI Mild Hybrid quattro | 210 | 286 | 2018-
|  | 奥迪 (进口) |  | SQ7 TDI quattro | 320 | 435 | 2016-2019
|  | 奥迪 (一汽奥迪) | A6L C8 (488) | 40 TFSI | 140 | 190 | 2019-
|  | 奥迪 (一汽奥迪) |  | 45 TFSI | 165 | 224 | 2019-
|  | 奥迪 (一汽奥迪) |  | 45 TFSI quattro | 165 | 224 | 2019-
|  | 奥迪 (一汽奥迪) |  | 55 TFSI e quattro | 270 | 367 | 2020-
|  | 奥迪 (一汽奥迪) |  | 55 TFSI Mild Hybrid quattro | 250 | 340 | 2019-
|  | 大众 (进口) | TOUAREG (CR7) | 3.0 TDI 4motion | 170 | 231 | 2018-
|  | 大众 (进口) |  |  | 210 | 286 | 2017-
刹车盘 | 8W0615301P/8W0615301AB/80A615301A/80A615301F/80D615301/L80D615301/L8W0615301AB | 奥迪 (进口) | A4 Allroad B9 (8WH, 8WJ) | 2.0 TDI quattro | 110 | 150 | 2016-2019 | 前轮 | 通风 | 338 | 30 | 28 | 57.4 | 68 | 5
|  | 奥迪 (进口) |  |  | 140 | 190 | 2016-
|  | 奥迪 (进口) |  |  | 100 | 136 | 2016-2018
|  | 奥迪 (进口) |  |  | 120 | 163 | 2016-2019
|  | 奥迪 (进口) |  | 2.0 TFSI Mild Hybrid quattro | 185 | 252 | 2018-2019
|  | 奥迪 (进口) |  | 2.0 TFSI quattro | 185 | 252 | 2016-
|  | 奥迪 (进口) |  |  | 183 | 249 | 2016-2019
|  | 奥迪 (进口) |  | 3.0 TDI quattro | 200 | 272 | 2016-2018
|  | 奥迪 (进口) |  |  | 160 | 218 | 2016-2018
|  | 奥迪 (进口) |  | 45 TDI quattro | 170 | 231 | 2018-
|  | 奥迪 (进口) |  | 45 TFSI Mild Hybrid quattro | 195 | 265 | 2020-
|  | 奥迪 (进口) |  |  | 180 | 245 | 2018-
|  | 奥迪 (进口) | A4 B9 (8W2, 8WC) | 1.4 TFSI | 110 | 150 | 2015-2019
|  | 奥迪 (进口) |  | 2.0 TDI | 110 | 150 | 2015-2019
|  | 奥迪 (进口) |  |  | 140 | 190 | 2015-
|  | 奥迪 (进口) |  |  | 90 | 122 | 2016-2019
|  | 奥迪 (进口) |  |  | 100 | 136 | 2015-2019
|  | 奥迪 (进口) |  | 2.0 TDI quattro | 120 | 163 | 2016-2019
|  | 奥迪 (进口) |  |  | 140 | 190 | 2015-2019
|  | 奥迪 (进口) |  |  | 110 | 150 | 2016-2019
|  | 奥迪 (进口) |  | 2.0 TFSI | 185 | 252 | 2015-2019
|  | 奥迪 (进口) |  |  | 183 | 249 | 2015-2019
|  | 奥迪 (进口) |  | 2.0 TFSI Ambiente Attraction Launch Edition | 140 | 190 | 2015-
|  | 奥迪 (进口) |  | 2.0 TFSI Mild Hybrid | 185 | 252 | 2017-2019
|  | 奥迪 (进口) |  | 2.0 TFSI Mild Hybrid quattro | 185 | 252 | 2017-2019
|  | 奥迪 (进口) |  | 2.0 TFSI quattro | 185 | 252 | 2015-
|  | 奥迪 (进口) |  |  | 183 | 249 | 2015-2019
|  | 奥迪 (进口) |  | 3.0 TDI | 160 | 218 | 2015-2018
|  | 奥迪 (进口) |  | 3.0 TDI quattro | 160 | 218 | 2015-2018
|  | 奥迪 (进口) |  |  | 200 | 272 | 2015-2018
|  | 奥迪 (进口) |  | 30 TDI | 90 | 122 | 2016-2019
|  | 奥迪 (进口) |  | 35 TDI | 110 | 150 | 2015-2019
|  | 奥迪 (进口) |  | 40 TDI | 140 | 190 | 2015-2019
|  | 奥迪 (进口) |  | 40 TDI quattro | 140 | 190 | 2015-2019
|  | 奥迪 (进口) |  | 45 TDI quattro | 170 | 231 | 2018-2019
|  | 奥迪 (进口) |  | 45 TFSI Mild Hybrid | 180 | 245 | 2018-2019
|  | 奥迪 (进口) |  | 45 TFSI Mild Hybrid quattro | 195 | 265 | 2020-
|  | 奥迪 (进口) |  |  | 180 | 245 | 2018-2019
|  | 奥迪 (进口) | A4 B9 Avant (8W5, 8WD) | 1.4 TFSI | 110 | 150 | 2016-2019
|  | 奥迪 (进口) |  | 2.0 TDI | 110 | 150 | 2015-2018
|  | 奥迪 (进口) |  |  | 90 | 122 | 2016-2018
|  | 奥迪 (进口) |  |  | 100 | 136 | 2015-2019
|  | 奥迪 (进口) |  |  | 140 | 190 | 2015-2018
|  | 奥迪 (进口) |  | 2.0 TDI quattro | 110 | 150 | 2016-2019
|  | 奥迪 (进口) |  |  | 140 | 190 | 2015-2018
|  | 奥迪 (进口) |  |  | 120 | 163 | 2016-2018
|  | 奥迪 (进口) |  | 2.0 TFSI | 185 | 252 | 2016-2019
|  | 奥迪 (进口) |  |  | 183 | 249 | 2016-2019
|  | 奥迪 (进口) |  | 2.0 TFSI Ambiente | 140 | 190 | 2015-
|  | 奥迪 (进口) |  | 2.0 TFSI g-tron | 125 | 170 | 2016-2019
|  | 奥迪 (进口) |  | 2.0 TFSI Mild Hybrid | 185 | 252 | 2017-2019
|  | 奥迪 (进口) |  | 2.0 TFSI Mild Hybrid quattro | 185 | 252 | 2018-
|  | 奥迪 (进口) |  | 2.0 TFSI quattro | 185 | 252 | 2015-2019
|  | 奥迪 (进口) |  |  | 183 | 249 | 2015-2019
|  | 奥迪 (进口) |  | 3.0 TDI | 160 | 218 | 2015-2018
|  | 奥迪 (进口) |  | 3.0 TDI quattro | 200 | 272 | 2015-2018
|  | 奥迪 (进口) |  |  | 160 | 218 | 2015-2018
|  | 奥迪 (进口) |  | 30 TDI | 90 | 122 | 2018-2019
|  | 奥迪 (进口) |  | 35 TDI | 110 | 150 | 2018-2019
|  | 奥迪 (进口) |  | 40 TDI | 140 | 190 | 2018-2019
|  | 奥迪 (进口) |  | 40 TDI quattro | 140 | 190 | 2018-2020
|  | 奥迪 (进口) |  | 40 TFSI g-tron | 125 | 170 | 2016-
|  | 奥迪 (进口) |  | 45 TDI quattro | 170 | 231 | 2018-2019
|  | 奥迪 (进口) |  | 45 TFSI Mild Hybrid | 180 | 245 | 2018-2019
|  | 奥迪 (进口) |  | 45 TFSI Mild Hybrid quattro | 180 | 245 | 2018-2019
|  | 奥迪 (进口) |  |  | 195 | 265 | 2020-
|  | 奥迪 (进口) | A5 (F53, F5P) | 1.4 TFSI | 110 | 150 | 2016-2020
|  | 奥迪 (进口) |  | 2.0 40 TFSI | 140 | 190 | 2016-
|  | 奥迪 (进口) |  | 2.0 45 TFSI Mild Hybrid quattro | 185 | 252 | 2017-2020
|  | 奥迪 (进口) |  | 2.0 45 TFSI quattro | 185 | 252 | 2016-
|  | 奥迪 (进口) |  | 2.0 TDI | 140 | 190 | 2016-
|  | 奥迪 (进口) |  |  | 110 | 150 | 2017-2020
|  | 奥迪 (进口) |  | 2.0 TDI quattro | 140 | 190 | 2016-
|  | 奥迪 (进口) |  | 2.0 TFSI | 185 | 252 | 2016-2020
|  | 奥迪 (进口) |  | 2.0 TFSI Mild Hybrid | 185 | 252 | 2017-2020
|  | 奥迪 (进口) |  | 2.0 TFSI quattro | 183 | 249 | 2016-2020
|  | 奥迪 (进口) |  | 3.0 TDI | 160 | 218 | 2016-2018
|  | 奥迪 (进口) |  | 3.0 TDI quattro | 200 | 272 | 2017-2017
|  | 奥迪 (进口) |  |  | 210 | 286 | 2017-2020
|  | 奥迪 (进口) |  |  | 160 | 218 | 2016-2018
|  | 奥迪 (进口) |  | 35 TDI | 110 | 150 | 2017-2020
|  | 奥迪 (进口) |  | 40 TDI | 140 | 190 | 2016-2020
|  | 奥迪 (进口) |  | 40 TDI quattro | 140 | 190 | 2016-2020
|  | 奥迪 (进口) |  | 45 TDI quattro | 170 | 231 | 2018-2020
|  | 奥迪 (进口) |  | 45 TFSI Mild Hybrid | 180 | 245 | 2018-2020
|  | 奥迪 (进口) |  | 45 TFSI Mild Hybrid quattro | 180 | 245 | 2018-2020
|  | 奥迪 (进口) |  |  | 195 | 265 | 2019-
|  | 奥迪 (进口) |  | 50 TDI quattro | 210 | 286 | 2017-2020
|  | 奥迪 (进口) | A5 Convertible (F57, F5E) | 2.0 40 TFSI | 140 | 190 | 2017-2019
|  | 奥迪 (进口) |  | 2.0 45 TFSI Mild Hybrid quattro | 185 | 252 | 2017-
|  | 奥迪 (进口) |  | 2.0 45 TFSI quattro | 185 | 252 | 2016-
|  | 奥迪 (进口) |  | 2.0 TDI | 140 | 190 | 2016-2019
|  | 奥迪 (进口) |  |  | 110 | 150 | 2017-2019
|  | 奥迪 (进口) |  | 2.0 TDI quattro | 140 | 190 | 2017-
|  | 奥迪 (进口) |  | 2.0 TFSI | 185 | 252 | 2017-2019
|  | 奥迪 (进口) |  | 2.0 TFSI Mild Hybrid | 185 | 252 | 2017-2019
|  | 奥迪 (进口) |  | 3.0 TDI | 160 | 218 | 2017-2018
|  | 奥迪 (进口) |  | 3.0 TDI quattro | 210 | 286 | 2016-2019
|  | 奥迪 (进口) |  |  | 160 | 218 | 2016-2018
|  | 奥迪 (进口) |  | 40 TDI | 140 | 190 | 2016-2019
|  | 奥迪 (进口) |  | 40 TDI quattro | 140 | 190 | 2017-2019
|  | 奥迪 (进口) |  | 45 TFSI Mild Hybrid | 180 | 245 | 2018-2019
|  | 奥迪 (进口) |  | 45 TFSI Mild Hybrid quattro | 180 | 245 | 2018-2019
|  | 奥迪 (进口) |  |  | 195 | 265 | 2020-
|  | 奥迪 (进口) |  | 50 TDI quattro | 210 | 286 | 2016-2019
|  | 奥迪 (进口) | A5 Sportback (F5A, F5F) | 1.4 TFSI | 110 | 150 | 2017-2020
|  | 奥迪 (进口) |  | 2.0 40 TFSI | 140 | 190 | 2017-
|  | 奥迪 (进口) |  | 2.0 45 TFSI | 185 | 252 | 2016-2020
|  | 奥迪 (进口) |  | 2.0 45 TFSI Mild Hybrid quattro | 185 | 252 | 2017-2020
|  | 奥迪 (进口) |  | 2.0 45 TFSI quattro | 185 | 252 | 2016-
|  | 奥迪 (进口) |  | 2.0 TDI | 110 | 150 | 2017-2020
|  | 奥迪 (进口) |  |  | 140 | 190 | 2016-
|  | 奥迪 (进口) |  |  | 100 | 136 | 2017-2018
|  | 奥迪 (进口) |  | 2.0 TDI quattro | 110 | 150 | 2017-2020
|  | 奥迪 (进口) |  |  | 140 | 190 | 2016-
|  | 奥迪 (进口) |  | 2.0 TFSI g-tron | 125 | 170 | 2017-2020
|  | 奥迪 (进口) |  | 2.0 TFSI Mild Hybrid | 185 | 252 | 2017-2020
|  | 奥迪 (进口) |  | 2.0 TFSI quattro | 183 | 249 | 2016-2020
|  | 奥迪 (进口) |  | 3.0 TDI | 160 | 218 | 2017-2018
|  | 奥迪 (进口) |  | 3.0 TDI quattro | 160 | 218 | 2016-
|  | 奥迪 (进口) |  |  | 200 | 272 | 2017-2017
|  | 奥迪 (进口) |  |  | 210 | 286 | 2017-2020
|  | 奥迪 (进口) |  | 35 TDI | 110 | 150 | 2017-2020
|  | 奥迪 (进口) |  | 40 TDI | 140 | 190 | 2016-2020
|  | 奥迪 (进口) |  | 40 TDI quattro | 140 | 190 | 2016-2020
|  | 奥迪 (进口) |  | 40 TFSI g-tron | 125 | 170 | 2017-
|  | 奥迪 (进口) |  | 45 TDI quattro | 170 | 231 | 2018-2020
|  | 奥迪 (进口) |  | 45 TFSI Mild Hybrid | 180 | 245 | 2018-2020
|  | 奥迪 (进口) |  | 45 TFSI Mild Hybrid quattro | 195 | 265 | 2019-
|  | 奥迪 (进口) |  |  | 180 | 245 | 2019-2020
|  | 奥迪 (进口) |  | 50 TDI quattro | 210 | 286 | 2017-2020
|  | 奥迪 (进口) | A6 C8 (4A2) | 35 TDI Mild Hybrid | 120 | 163 | 2019-
|  | 奥迪 (进口) |  | 40 TDI Mild Hybrid | 150 | 204 | 2018-
|  | 奥迪 (进口) |  | 45 TDI Mild Hybrid quattro | 155 | 211 | 2018-
|  | 奥迪 (进口) |  |  | 170 | 231 | 2018-
|  | 奥迪 (进口) |  | 45 TFSI Mild Hybrid | 195 | 265 | 2020-
|  | 奥迪 (进口) |  |  | 180 | 245 | 2018-
|  | 奥迪 (进口) |  | 45 TFSI Mild Hybrid quattro | 180 | 245 | 2018-
|  | 奥迪 (进口) |  |  | 195 | 265 | 2020-
|  | 奥迪 (进口) |  | 50 TFSI e quattro | 220 | 299 | 2019-
|  | 奥迪 (进口) | A6 C8 Avant (4A5) | 40 TDI Mild Hybrid | 150 | 204 | 2018-
|  | 奥迪 (进口) |  | 40 TDI Mild Hybrid quattro | 150 | 204 | 2018-
|  | 奥迪 (进口) |  | 45 TDI Mild Hybrid quattro | 155 | 211 | 2018-
|  | 奥迪 (进口) |  |  | 170 | 231 | 2018-
|  | 奥迪 (进口) |  | 45 TFSI Mild Hybrid | 180 | 245 | 2018-
|  | 奥迪 (进口) |  |  | 195 | 265 | 2020-
|  | 奥迪 (进口) |  | 45 TFSI Mild Hybrid quattro | 195 | 265 | 2020-
|  | 奥迪 (进口) |  |  | 180 | 245 | 2018-
|  | 奥迪 (进口) |  | 50 TDI Mild Hybrid quattro | 210 | 286 | 2018-
|  | 奥迪 (进口) |  | 55 TFSI e quattro | 185 | 252 | 2020-
|  | 奥迪 (进口) | A7 Sportback (4KA) | 40 TDI Mild Hybrid | 150 | 204 | 2018-
|  | 奥迪 (进口) |  | 40 TDI Mild Hybrid quattro | 150 | 204 | 2018-
|  | 奥迪 (进口) |  | 45 TDI Mild Hybrid quattro | 155 | 211 | 2018-
|  | 奥迪 (进口) |  |  | 170 | 231 | 2018-
|  | 奥迪 (进口) |  | 45 TFSI Mild Hybrid | 195 | 265 | 2020-
|  | 奥迪 (进口) |  |  | 180 | 245 | 2018-
|  | 奥迪 (进口) |  | 45 TFSI Mild Hybrid quattro | 195 | 265 | 2020-
|  | 奥迪 (进口) |  |  | 180 | 245 | 2018-
|  | 奥迪 (进口) |  | 50 TDI Mild Hybrid quattro | 210 | 286 | 2017-
|  | 奥迪 (进口) |  | 50 TFSI e quattro | 220 | 299 | 2019-
|  | 奥迪 (进口) | Q5 (FYB, FYG) | 2.0 TDI | 100 | 136 | 2017-2020
|  | 奥迪 (进口) |  |  | 110 | 150 | 2017-2020
|  | 奥迪 (进口) |  | 2.0 TDI quattro | 140 | 190 | 2016-2018
|  | 奥迪 (进口) |  |  | 120 | 163 | 2016-2018
|  | 奥迪 (进口) |  | 2.0 TFSI quattro | 183 | 249 | 2017-2020
|  | 奥迪 (进口) |  |  | 185 | 252 | 2016-
|  | 奥迪 (进口) |  | 3.0 TDI quattro | 210 | 286 | 2017-2020
|  | 奥迪 (进口) |  | 35 TDI Mild Hybrid | 120 | 163 | 2019-
|  | 奥迪 (进口) |  | 35 TDI quattro | 120 | 163 | 2018-2020
|  | 奥迪 (进口) |  | 40 TDI Mild Hybrid quattro | 150 | 204 | 2019-2020
|  | 奥迪 (进口) |  | 40 TDI quattro | 140 | 190 | 2018-
|  | 奥迪 (进口) |  | 45 TDI quattro | 170 | 231 | 2018-2020
|  | 奥迪 (进口) |  | 45 TFSI Mild Hybrid quattro | 180 | 245 | 2018-
|  | 奥迪 (进口) |  | 50 TDI quattro | 210 | 286 | 2019-2020
|  | 奥迪 (进口) |  | 55 TFSI e quattro | 270 | 367 | 2019-
刹车盘 | 4E0615601L/3D0615601C/3D0615601/4E0615601G/ | 奥迪 (进口) | A8 D3 (4E2, 4E8) | 2.8 FSI | 170 | 231 | 2009-2010 | 后轮 | 通风 | 335 | 22 | 20 | 42.4 | 68 | 5
|  | 奥迪 (进口) |  |  | 154 | 209 | 2007-2010
|  | 奥迪 (进口) |  | 3.0 | 162 | 220 | 2003-2005
|  | 奥迪 (进口) |  |  | 160 | 218 | 2003-2006
|  | 奥迪 (进口) |  | 3.0 quattro | 162 | 220 | 2003-2005
|  | 奥迪 (进口) |  |  | 160 | 218 | 2003-2004
|  | 奥迪 (进口) |  | 3.0 TDI quattro | 155 | 211 | 2003-2010
|  | 奥迪 (进口) |  |  | 171 | 233 | 2003-2010
|  | 奥迪 (进口) |  | 3.2 FSI | 191 | 260 | 2005-2010
|  | 奥迪 (进口) |  | 3.2 FSI quattro | 191 | 260 | 2005-2010
|  | 奥迪 (进口) |  | 3.7 quattro | 206 | 280 | 2002-2006
|  | 奥迪 (进口) |  | 4.0 TDI quattro | 202 | 275 | 2003-2005
|  | 奥迪 (进口) |  | 4.2 FSI quattro | 257 | 350 | 2006-2010
|  | 奥迪 (进口) |  | 4.2 quattro | 246 | 335 | 2002-2010
|  | 奥迪 (进口) |  | 4.2 TDI quattro | 240 | 326 | 2005-2010
|  | 奥迪 (进口) |  |  | 235 | 320 | 2005-2005
|  | 奥迪 (进口) |  | 6.0 W12 quattro | 331 | 450 | 2003-2010
|  | 宾利 (进口) | CONTINENTAL Convertible (3W_, 394) | 4.0 AWD | 389 | 529 | 2014-
|  | 宾利 (进口) |  | 4.0 FLEX AWD | 388 | 528 | 2013-
|  | 宾利 (进口) |  | 4.0 GTC AWD | 373 | 507 | 2012-2019
|  | 宾利 (进口) |  | 4.0 V8 GTC AWD | 373 | 507 | 2012-
|  | 宾利 (进口) |  | 6.0 AWD | 412 | 560 | 2006-2011
|  | 宾利 (进口) |  |  | 434 | 590 | 2017-2018
|  | 宾利 (进口) |  |  | 423 | 575 | 2011-
|  | 宾利 (进口) |  | 6.0 CS ISR | 471 | 641 | 2011-
|  | 宾利 (进口) |  | 6.0 FLEX AWD | 434 | 590 | 2015-
|  | 宾利 (进口) |  |  | 467 | 635 | 2014-
|  | 宾利 (进口) |  |  | 423 | 575 | 2011-2015
|  | 宾利 (进口) |  | 6.0 GTC Speed AWD | 448 | 609 | 2007-2011
|  | 宾利 (进口) |  |  | 472 | 642 | 2017-2018
|  | 宾利 (进口) |  |  | 467 | 635 | 2014-2016
|  | 宾利 (进口) |  |  | 460 | 626 | 2013-2019
|  | 宾利 (进口) | CONTINENTAL Coupe (3W_, 393) | 4.0 | 389 | 529 | 2014-
|  | 宾利 (进口) |  | 4.0 FLEX | 373 | 507 | 2011-
|  | 宾利 (进口) |  |  | 426 | 579 | 2014-
|  | 宾利 (进口) |  |  | 388 | 528 | 2013-
|  | 宾利 (进口) |  | 4.0 GT | 373 | 507 | 2011-
|  | 宾利 (进口) |  | 6.0 | 423 | 575 | 2011-2015
|  | 宾利 (进口) |  | 6.0 AWD | 434 | 590 | 2015-
|  | 宾利 (进口) |  | 6.0 FLEX | 460 | 626 | 2012-
|  | 宾利 (进口) |  |  | 423 | 575 | 2010-2013
|  | 宾利 (进口) |  |  | 434 | 590 | 2015-
|  | 宾利 (进口) |  |  | 467 | 635 | 2014-
|  | 宾利 (进口) |  | 6.0 GT | 412 | 560 | 2003-2011
|  | 宾利 (进口) |  | 6.0 GT Speed | 449 | 611 | 2007-2011
|  | 宾利 (进口) |  |  | 472 | 642 | 2016-
|  | 宾利 (进口) |  |  | 467 | 635 | 2014-2016
|  | 宾利 (进口) | CONTINENTAL FLYING SPUR (3W_) | 6.0 | 412 | 560 | 2005-2010
|  | 宾利 (进口) |  | 6.0 FLEX | 449 | 611 | 2008-2013
|  | 宾利 (进口) |  |  | 412 | 560 | 2010-2013
|  | 宾利 (进口) |  | 6.0 Speed | 449 | 611 | 2008-2010
|  | 宾利 (进口) | FLYING SPUR (4W_) | 4.0 FLEX | 373 | 507 | 2013-
|  | 宾利 (进口) |  |  | 388 | 528 | 2016-
|  | 宾利 (进口) |  | 4.0 V8 | 373 | 507 | 2013-2020
|  | 宾利 (进口) |  | 6.0 W12 | 460 | 626 | 2013-2020
|  | 宾利 (进口) |  | V8 S 4.0 | 388 | 528 | 2016-
|  | 宾利 (进口) |  | W12 S 6.0 | 467 | 635 | 2016-
|  | 大众 (进口) | PHAETON (3D1, 3D2, 3D3, 3D4, 3D6, 3D7, 3D8, 3D9) | 3.0 V6 | 184 | 250 | 2012-2016
|  | 大众 (进口) |  | 3.0 V6 TDI 4motion | 180 | 245 | 2013-2016
|  | 大众 (进口) |  |  | 171 | 233 | 2007-2008
|  | 大众 (进口) |  | 5.0 V10 TDI 4motion | 230 | 313 | 2002-2006
|  | 大众 (进口) |  | 6.0 W12 4motion | 309 | 420 | 2002-2005
|  | 大众 (进口) |  |  | 331 | 450 | 2005-2016
刹车盘 | 4H0615301T/4H0615301M/4H0615301AL | 奥迪 (进口) | A6 Allroad C7 (4GH, 4GJ) | 3.0 TDI quattro | 200 | 272 | 2014-2018 | 前轮 | 通风 | 400 | 38 | 35 | 52.4 | 68 | 5
|  | 奥迪 (进口) |  |  | 230 | 313 | 2012-2014
|  | 奥迪 (进口) |  |  | 160 | 218 | 2014-2018
|  | 奥迪 (进口) |  |  | 180 | 245 | 2012-2016
|  | 奥迪 (进口) |  |  | 235 | 320 | 2012-2018
|  | 奥迪 (进口) |  |  | 150 | 204 | 2012-2014
|  | 奥迪 (进口) |  | 3.0 TFSI quattro | 228 | 310 | 2012-2014
|  | 奥迪 (进口) |  |  | 245 | 333 | 2014-2018
|  | 奥迪 (进口) | A6 C7 (4G2, 4GC) | 1.8 35 TFSI Matrix | 140 | 190 | 2014-2018
|  | 奥迪 (进口) |  | 2.0 35 TDI Matrix | 140 | 190 | 2013-2018
|  | 奥迪 (进口) |  | 2.0 TDI | 130 | 177 | 2011-2018
|  | 奥迪 (进口) |  |  | 110 | 150 | 2014-2018
|  | 奥迪 (进口) |  |  | 120 | 163 | 2011-2018
|  | 奥迪 (进口) |  |  | 100 | 136 | 2012-2018
|  | 奥迪 (进口) |  | 2.0 TDI quattro | 140 | 190 | 2015-2018
|  | 奥迪 (进口) |  | 2.0 TFSI | 132 | 180 | 2011-2018
|  | 奥迪 (进口) |  |  | 155 | 211 | 2011-2013
|  | 奥迪 (进口) |  |  | 185 | 252 | 2014-2018
|  | 奥迪 (进口) |  | 2.0 TFSI hybrid | 155 | 211 | 2011-2018
|  | 奥迪 (进口) |  | 2.0 TFSI quattro | 183 | 249 | 2015-2018
|  | 奥迪 (进口) |  |  | 185 | 252 | 2014-2018
|  | 奥迪 (进口) |  | 2.8 FSI | 150 | 204 | 2010-2015
|  | 奥迪 (进口) |  | 2.8 FSI quattro | 162 | 220 | 2014-2018
|  | 奥迪 (进口) |  |  | 150 | 204 | 2010-2015
|  | 奥迪 (进口) |  | 3.0 TDI | 160 | 218 | 2014-2018
|  | 奥迪 (进口) |  |  | 150 | 204 | 2010-2018
|  | 奥迪 (进口) |  | 3.0 TDI quattro | 160 | 218 | 2014-2018
|  | 奥迪 (进口) |  |  | 150 | 204 | 2011-2018
|  | 奥迪 (进口) |  |  | 235 | 320 | 2014-2018
|  | 奥迪 (进口) |  |  | 200 | 272 | 2014-2018
|  | 奥迪 (进口) |  |  | 230 | 313 | 2011-2018
|  | 奥迪 (进口) |  |  | 240 | 326 | 2014-2018
|  | 奥迪 (进口) |  |  | 180 | 245 | 2011-2018
|  | 奥迪 (进口) |  | 3.0 TFSI quattro | 220 | 299 | 2010-2012
|  | 奥迪 (进口) |  |  | 228 | 310 | 2011-2018
|  | 奥迪 (进口) |  |  | 245 | 333 | 2014-2018
|  | 奥迪 (进口) |  | S6 quattro | 309 | 420 | 2012-2018
|  | 奥迪 (进口) |  |  | 331 | 450 | 2014-2018
|  | 奥迪 (进口) | A6 C7 Avant (4G5, 4GD) | 1.8 35 TFSI | 140 | 190 | 2014-2018
|  | 奥迪 (进口) |  | 2.0 TDI | 140 | 190 | 2013-2018
|  | 奥迪 (进口) |  |  | 130 | 177 | 2011-2018
|  | 奥迪 (进口) |  |  | 110 | 150 | 2014-2018
|  | 奥迪 (进口) |  |  | 100 | 136 | 2012-2018
|  | 奥迪 (进口) |  |  | 120 | 163 | 2011-2018
|  | 奥迪 (进口) |  | 2.0 TDI quattro | 140 | 190 | 2015-2018
|  | 奥迪 (进口) |  | 2.0 TFSI | 185 | 252 | 2014-2018
|  | 奥迪 (进口) |  |  | 132 | 180 | 2011-2018
|  | 奥迪 (进口) |  | 2.0 TFSI quattro | 183 | 249 | 2015-2018
|  | 奥迪 (进口) |  | 2.8 FSI | 150 | 204 | 2011-2015
|  | 奥迪 (进口) |  | 2.8 FSI quattro | 162 | 220 | 2014-2018
|  | 奥迪 (进口) |  |  | 150 | 204 | 2011-2015
|  | 奥迪 (进口) |  | 3.0 TDI | 150 | 204 | 2011-2018
|  | 奥迪 (进口) |  |  | 160 | 218 | 2014-2018
|  | 奥迪 (进口) |  | 3.0 TDI quattro | 180 | 245 | 2011-2018
|  | 奥迪 (进口) |  |  | 200 | 272 | 2014-2018
|  | 奥迪 (进口) |  |  | 230 | 313 | 2011-2018
|  | 奥迪 (进口) |  |  | 150 | 204 | 2011-2018
|  | 奥迪 (进口) |  |  | 240 | 326 | 2014-2018
|  | 奥迪 (进口) |  |  | 160 | 218 | 2014-2018
|  | 奥迪 (进口) |  |  | 235 | 320 | 2014-2018
|  | 奥迪 (进口) |  | 3.0 TFSI quattro | 228 | 310 | 2011-2018
|  | 奥迪 (进口) |  |  | 220 | 299 | 2011-2012
|  | 奥迪 (进口) |  |  | 245 | 333 | 2014-2018
|  | 奥迪 (进口) |  | S6 quattro | 331 | 450 | 2014-2018
|  | 奥迪 (进口) |  |  | 309 | 420 | 2012-2018
|  | 奥迪 (进口) | A7 Sportback (4GA, 4GF) | 1.8 35 TFSI | 140 | 190 | 2015-2018
|  | 奥迪 (进口) |  | 2.0 40 TFSI | 185 | 252 | 2014-2018
|  | 奥迪 (进口) |  | 2.0 40 TFSI quattro | 185 | 252 | 2015-2018
|  | 奥迪 (进口) |  | 2.0 TFSI quattro | 183 | 249 | 2015-2018
|  | 奥迪 (进口) |  | 2.8 FSI | 150 | 204 | 2011-2015
|  | 奥迪 (进口) |  | 2.8 FSI quattro | 150 | 204 | 2010-2015
|  | 奥迪 (进口) |  |  | 162 | 220 | 2014-2018
|  | 奥迪 (进口) |  | 3.0 50 TFSI quattro | 245 | 333 | 2014-2018
|  | 奥迪 (进口) |  | 3.0 TDI | 160 | 218 | 2014-2018
|  | 奥迪 (进口) |  |  | 155 | 211 | 2015-2018
|  | 奥迪 (进口) |  |  | 140 | 190 | 2015-2018
|  | 奥迪 (进口) |  |  | 150 | 204 | 2010-2015
|  | 奥迪 (进口) |  | 3.0 TDI quattro | 140 | 190 | 2015-2018
|  | 奥迪 (进口) |  |  | 235 | 320 | 2014-2018
|  | 奥迪 (进口) |  |  | 150 | 204 | 2010-2015
|  | 奥迪 (进口) |  |  | 155 | 211 | 2014-2018
|  | 奥迪 (进口) |  |  | 200 | 272 | 2014-2018
|  | 奥迪 (进口) |  |  | 160 | 218 | 2014-2018
|  | 奥迪 (进口) |  |  | 176 | 239 | 2013-2017
|  | 奥迪 (进口) |  |  | 180 | 245 | 2010-2016
|  | 奥迪 (进口) |  |  | 230 | 313 | 2011-2015
|  | 奥迪 (进口) |  |  | 240 | 326 | 2014-2018
|  | 奥迪 (进口) |  | 3.0 TFSI quattro | 228 | 310 | 2011-2015
|  | 奥迪 (进口) |  |  | 220 | 299 | 2010-2012
|  | 奥迪 (进口) |  | S7 quattro | 309 | 420 | 2012-2015
|  | 奥迪 (进口) |  |  | 331 | 450 | 2014-2018
|  | 奥迪 (进口) | A8 D4 (4H2, 4H8, 4HC, 4HL) | 3.0 50 TSI quattro | 245 | 333 | 2010-2018
|  | 奥迪 (进口) |  | 3.0 TDI | 150 | 204 | 2011-2013
|  | 奥迪 (进口) |  | 3.0 TDI quattro | 155 | 211 | 2010-2015
|  | 奥迪 (进口) |  | 3.0 TFSI quattro | 228 | 310 | 2011-2018
|  | 奥迪 (进口) |  | 4.0 60 TSI quattro | 320 | 435 | 2013-2015
|  | 奥迪 (进口) |  | 4.0 TFSI quattro | 309 | 420 | 2012-2014
|  | 奥迪 (进口) |  | 4.2 FSI quattro | 273 | 371 | 2009-2012
|  | 奥迪 (进口) |  | 4.2 TDI quattro | 283 | 385 | 2013-2018
|  | 奥迪 (进口) |  |  | 258 | 351 | 2009-2014
|  | 奥迪 (进口) |  | 6.3 FSI W12 quattro | 368 | 500 | 2011-2018
|  | 奥迪 (进口) |  | S8 quattro | 382 | 520 | 2012-2018
|  | 奥迪 (进口) |  | S8 TFSI Plus quattro | 445 | 605 | 2015-2018
刹车盘 | 8J0615301E/8J0615301F/8J0615301K | 奥迪 (进口) | TT (8J3) | 2.5 RS quattro | 265 | 360 | 2011-2014 | 前轮 | 通风 | 370 | 32 | 30.4 | 49.8 | 65 | 5
|  | 奥迪 (进口) |  |  | 250 | 340 | 2009-2014
|  | 奥迪 (进口) | TT Roadster (8J9) | 2.5 RS quattro | 265 | 360 | 2012-2014
|  | 奥迪 (进口) |  |  | 250 | 340 | 2009-2014
刹车盘 | 4F0615301E/4E0615301AD | 奥迪 (进口) | A6 Allroad C6 (4FH) | 2.7 TDI quattro | 120 | 163 | 2006-2011 | 前轮 | 通风 | 321 | 30 | 28 | 59.7 | 68 | 5
|  | 奥迪 (进口) |  |  | 140 | 190 | 2008-2011
|  | 奥迪 (进口) |  |  | 132 | 180 | 2006-2008
|  | 奥迪 (进口) |  | 3.0 TDI quattro | 171 | 233 | 2006-2008
|  | 奥迪 (进口) |  |  | 155 | 211 | 2006-2011
|  | 奥迪 (进口) |  | 3.2 FSI quattro | 188 | 256 | 2006-2008
|  | 奥迪 (进口) | A6 C6 (4F2) | 2.0 TDI | 125 | 170 | 2008-2011
|  | 奥迪 (进口) |  |  | 120 | 163 | 2009-2011
|  | 奥迪 (进口) |  | 2.0 TFSI | 125 | 170 | 2005-2011
|  | 奥迪 (进口) |  | 2.7 TDI | 132 | 180 | 2004-2008
|  | 奥迪 (进口) |  |  | 140 | 190 | 2008-2011
|  | 奥迪 (进口) |  |  | 120 | 163 | 2004-2011
|  | 奥迪 (进口) |  | 2.7 TDI quattro | 132 | 180 | 2004-2008
|  | 奥迪 (进口) |  |  | 120 | 163 | 2005-2011
|  | 奥迪 (进口) |  |  | 140 | 190 | 2008-2011
|  | 奥迪 (进口) |  | 2.8 FSI | 162 | 220 | 2008-2011
|  | 奥迪 (进口) |  |  | 140 | 190 | 2008-2011
|  | 奥迪 (进口) |  |  | 154 | 209 | 2006-2008
|  | 奥迪 (进口) |  | 2.8 FSI quattro | 162 | 220 | 2008-2011
|  | 奥迪 (进口) |  |  | 154 | 209 | 2007-2008
|  | 奥迪 (进口) |  |  | 140 | 190 | 2008-2011
|  | 奥迪 (进口) |  | 2.8 V6 | 142 | 193 | 2008-2008
|  | 奥迪 (进口) |  | 2.8 V6 quattro | 142 | 193 | 2008-2008
|  | 奥迪 (进口) |  | 3.0 | 162 | 220 | 2004-2005
|  | 奥迪 (进口) |  | 3.0 quattro | 160 | 218 | 2004-2006
|  | 奥迪 (进口) |  | 3.0 TDI quattro | 165 | 224 | 2004-2006
|  | 奥迪 (进口) |  |  | 155 | 211 | 2004-2011
|  | 奥迪 (进口) |  |  | 171 | 233 | 2006-2008
|  | 奥迪 (进口) |  | 3.0 V6 | 160 | 218 | 2004-2006
|  | 奥迪 (进口) |  | 3.2 FSI | 195 | 265 | 2009-2011
|  | 奥迪 (进口) |  |  | 188 | 256 | 2004-2009
|  | 奥迪 (进口) |  | 3.2 FSI quattro | 188 | 256 | 2004-2008
|  | 奥迪 (进口) |  |  | 183 | 249 | 2006-2008
|  | 奥迪 (进口) | A6 C6 Avant (4F5) | 2.0 TDI | 120 | 163 | 2009-2011
|  | 奥迪 (进口) |  |  | 125 | 170 | 2008-2011
|  | 奥迪 (进口) |  | 2.0 TFSI | 125 | 170 | 2005-2011
|  | 奥迪 (进口) |  | 2.7 TDI | 140 | 190 | 2008-2011
|  | 奥迪 (进口) |  |  | 120 | 163 | 2005-2011
|  | 奥迪 (进口) |  |  | 132 | 180 | 2005-2008
|  | 奥迪 (进口) |  | 2.7 TDI quattro | 132 | 180 | 2004-2008
|  | 奥迪 (进口) |  |  | 120 | 163 | 2005-2011
|  | 奥迪 (进口) |  |  | 140 | 190 | 2008-2011
|  | 奥迪 (进口) |  | 2.8 FSI | 162 | 220 | 2008-2011
|  | 奥迪 (进口) |  |  | 140 | 190 | 2008-2011
|  | 奥迪 (进口) |  |  | 154 | 209 | 2006-2008
|  | 奥迪 (进口) |  | 2.8 FSI quattro | 154 | 209 | 2007-2008
|  | 奥迪 (进口) |  |  | 162 | 220 | 2008-2011
|  | 奥迪 (进口) |  |  | 140 | 190 | 2008-2011
|  | 奥迪 (进口) |  | 3.0 | 160 | 218 | 2005-2006
|  | 奥迪 (进口) |  | 3.0 quattro | 160 | 218 | 2005-2006
|  | 奥迪 (进口) |  | 3.0 TDi | 171 | 233 | 2006-2011
|  | 奥迪 (进口) |  | 3.0 TDI quattro | 155 | 211 | 2005-2011
|  | 奥迪 (进口) |  |  | 165 | 224 | 2005-2006
|  | 奥迪 (进口) |  |  | 171 | 233 | 2006-2008
|  | 奥迪 (进口) |  | 3.2 FSI | 188 | 256 | 2005-2008
|  | 奥迪 (进口) |  | 3.2 FSI quattro | 188 | 256 | 2005-2008
|  | 奥迪 (进口) | A8 D3 (4E2, 4E8) | 2.8 FSI | 154 | 209 | 2007-2010
|  | 奥迪 (进口) |  | 3.0 | 162 | 220 | 2003-2005
|  | 奥迪 (进口) |  |  | 160 | 218 | 2003-2006
|  | 奥迪 (进口) |  | 3.0 TDI quattro | 155 | 211 | 2003-2010
|  | 奥迪 (进口) |  |  | 171 | 233 | 2003-2010
|  | 奥迪 (进口) |  | 3.2 FSI | 191 | 260 | 2005-2010
|  | 奥迪 (进口) |  | 3.2 FSI quattro | 191 | 260 | 2005-2010
|  | 奥迪 (进口) |  | 3.7 quattro | 206 | 280 | 2002-2006
|  | 奥迪 (进口) |  | 4.0 TDI quattro | 202 | 275 | 2003-2005
|  | 奥迪 (进口) |  | 4.2 FSI quattro | 257 | 350 | 2006-2010
|  | 奥迪 (进口) |  | 4.2 quattro | 246 | 335 | 2002-2010
|  | 奥迪 (进口) |  | 4.2 TDI quattro | 235 | 320 | 2005-2005
|  | 奥迪 (进口) |  |  | 240 | 326 | 2005-2010
|  | 奥迪 (进口) |  | 6.0 W12 quattro | 331 | 450 | 2003-2010
刹车盘 | 4H0615601F/4H0615601L/4H0615601P | 奥迪 (进口) | A6 C7 (4G2, 4GC) | 1.8 35 TFSI Matrix | 140 | 190 | 2014-2018 | 后轮 | 通风 | 356 | 22 | 60 | 36.2 | 68 | 5
|  | 奥迪 (进口) |  | 2.0 TDI | 130 | 177 | 2011-2018
|  | 奥迪 (进口) |  |  | 110 | 150 | 2014-2018
|  | 奥迪 (进口) |  |  | 120 | 163 | 2011-2018
|  | 奥迪 (进口) |  | 2.0 TDI quattro | 140 | 190 | 2015-2018
|  | 奥迪 (进口) |  | 2.0 TFSI | 132 | 180 | 2011-2018
|  | 奥迪 (进口) |  |  | 185 | 252 | 2014-2018
|  | 奥迪 (进口) |  |  | 155 | 211 | 2011-2013
|  | 奥迪 (进口) |  | 2.0 TFSI hybrid | 155 | 211 | 2011-2018
|  | 奥迪 (进口) |  | 2.0 TFSI quattro | 164 | 223 | 2013-2018
|  | 奥迪 (进口) |  |  | 185 | 252 | 2014-2018
|  | 奥迪 (进口) |  |  | 183 | 249 | 2015-2018
|  | 奥迪 (进口) |  |  | 155 | 211 | 2012-2013
|  | 奥迪 (进口) |  | 2.8 FSI | 150 | 204 | 2010-2015
|  | 奥迪 (进口) |  | 2.8 FSI quattro | 162 | 220 | 2014-2018
|  | 奥迪 (进口) |  |  | 150 | 204 | 2010-2015
|  | 奥迪 (进口) |  | 3.0 TDI | 155 | 211 | 2014-2018
|  | 奥迪 (进口) |  |  | 150 | 204 | 2010-2018
|  | 奥迪 (进口) |  |  | 160 | 218 | 2014-2018
|  | 奥迪 (进口) |  | 3.0 TDI quattro | 200 | 272 | 2014-2018
|  | 奥迪 (进口) |  |  | 155 | 211 | 2014-2018
|  | 奥迪 (进口) |  |  | 240 | 326 | 2014-2018
|  | 奥迪 (进口) |  |  | 160 | 218 | 2014-2018
|  | 奥迪 (进口) |  |  | 235 | 320 | 2014-2018
|  | 奥迪 (进口) |  | 3.0 TFSI quattro | 245 | 333 | 2014-2018
|  | 奥迪 (进口) |  |  | 250 | 340 | 2016-2018
|  | 奥迪 (进口) |  | S6 quattro | 331 | 450 | 2014-2018
|  | 奥迪 (进口) | A6 C7 Avant (4G5, 4GD) | 1.8 35 TFSI | 140 | 190 | 2014-2018
|  | 奥迪 (进口) |  | 2.0 40 TFSI quattro | 185 | 252 | 2015-2018
|  | 奥迪 (进口) |  | 2.0 TDI | 110 | 150 | 2014-2018
|  | 奥迪 (进口) |  | 2.0 TDI quattro | 140 | 190 | 2015-2018
|  | 奥迪 (进口) |  | 2.0 TFSI | 185 | 252 | 2014-2018
|  | 奥迪 (进口) |  | 2.0 TFSI quattro | 183 | 249 | 2015-2018
|  | 奥迪 (进口) |  | 2.8 FSI quattro | 162 | 220 | 2014-2018
|  | 奥迪 (进口) |  | 3.0 TDI | 155 | 211 | 2014-2018
|  | 奥迪 (进口) |  |  | 160 | 218 | 2014-2018
|  | 奥迪 (进口) |  | 3.0 TDI quattro | 200 | 272 | 2014-2018
|  | 奥迪 (进口) |  |  | 240 | 326 | 2014-2018
|  | 奥迪 (进口) |  |  | 155 | 211 | 2014-2018
|  | 奥迪 (进口) |  |  | 235 | 320 | 2014-2018
|  | 奥迪 (进口) |  |  | 245 | 333 | 2014-2018
|  | 奥迪 (进口) | A7 Sportback (4GA, 4GF) | 1.8 35 TFSI | 140 | 190 | 2015-2018
|  | 奥迪 (进口) |  | 2.0 40 TFSI | 185 | 252 | 2014-2018
|  | 奥迪 (进口) |  | 2.0 40 TFSI quattro | 185 | 252 | 2015-2018
|  | 奥迪 (进口) |  | 2.0 TFSI quattro | 183 | 249 | 2015-2018
|  | 奥迪 (进口) |  | 2.5 FSI | 150 | 204 | 2012-2015
|  | 奥迪 (进口) |  | 2.8 FSI quattro | 150 | 204 | 2010-2015
|  | 奥迪 (进口) |  | 3.0 TDI | 155 | 211 | 2015-2018
|  | 奥迪 (进口) |  |  | 140 | 190 | 2015-2018
|  | 奥迪 (进口) |  | 3.0 TDI quattro | 140 | 190 | 2015-2018
|  | 奥迪 (进口) |  | 3.0 TFSI quattro | 228 | 310 | 2011-2015
|  | 奥迪 (进口) |  |  | 250 | 340 | 2016-2018
|  | 奥迪 (进口) |  |  | 220 | 299 | 2010-2012
|  | 奥迪 (进口) |  | RS7 quattro | 445 | 605 | 2015-2018
|  | 奥迪 (进口) |  |  | 331 | 450 | 2014-2018
|  | 奥迪 (进口) | A8 D4 (4H2, 4H8, 4HC, 4HL) | 2.0 30 FSI quattro | 185 | 252 | 2016-2018
|  | 奥迪 (进口) |  | 2.0 TFSI hybrid | 155 | 211 | 2012-2015
|  | 奥迪 (进口) |  | 2.5 30 FSI | 150 | 204 | 2012-2016
|  | 奥迪 (进口) |  | 3.0 45 TFSI quattro | 213 | 290 | 2010-2014
|  | 奥迪 (进口) |  | 3.0 50 TSI quattro | 245 | 333 | 2010-2018
|  | 奥迪 (进口) |  | 3.0 TDI | 150 | 204 | 2011-2013
|  | 奥迪 (进口) |  | 3.0 TDI / 50 TDI quattro | 184 | 250 | 2010-2018
|  | 奥迪 (进口) |  | 3.0 TDI quattro | 176 | 239 | 2012-2016
|  | 奥迪 (进口) |  |  | 155 | 211 | 2010-2015
|  | 奥迪 (进口) |  |  | 193 | 262 | 2015-2018
|  | 奥迪 (进口) |  |  | 190 | 258 | 2013-2018
|  | 奥迪 (进口) |  |  | 228 | 310 | 2011-2018
|  | 奥迪 (进口) |  | 4.0 TFSI quattro | 309 | 420 | 2012-2014
|  | 奥迪 (进口) |  | 4.2 FSI quattro | 273 | 371 | 2009-2012
|  | 奥迪 (进口) |  | 4.2 TDI quattro | 258 | 351 | 2009-2014
|  | 奥迪 (进口) |  | 6.3 FSI W12 quattro | 368 | 500 | 2011-2018
|  | 奥迪 (进口) |  | S8 quattro | 388 | 528 | 2013-2014
|  | 奥迪 (进口) |  |  | 382 | 520 | 2012-2018
|  | 奥迪 (一汽奥迪) | A6L C7 (4X8, 4XL) | 35 TFSI | 165 | 224 | 2017-2018
刹车盘 | 4H0615301AA/4H0615301AB/4H0615301AN/4H0615301G/4H0615301L/4H0615301S | 奥迪 (进口) | A8 D4 (4H2, 4H8, 4HC, 4HL) | 2.0 30 FSI quattro | 185 | 252 | 2016-2018 | 前轮 | 通风 | 380 | 36 | 34 | 52.4 | 68 | 5
|  | 奥迪 (进口) |  | 2.0 TFSI hybrid | 155 | 211 | 2012-2015
|  | 奥迪 (进口) |  | 2.5 30 FSI | 150 | 204 | 2012-2016
|  | 奥迪 (进口) |  | 3.0 45 TFSI quattro | 213 | 290 | 2010-2014
|  | 奥迪 (进口) |  | 3.0 50 TSI quattro | 245 | 333 | 2010-2018
|  | 奥迪 (进口) |  | 3.0 TDI | 150 | 204 | 2011-2013
|  | 奥迪 (进口) |  | 3.0 TDI / 50 TDI quattro | 184 | 250 | 2010-2018
|  | 奥迪 (进口) |  | 3.0 TDI quattro | 155 | 211 | 2010-2015
|  | 奥迪 (进口) |  |  | 190 | 258 | 2013-2018
|  | 奥迪 (进口) |  |  | 193 | 262 | 2015-2018
|  | 奥迪 (进口) |  | 3.0 TFSI quattro | 228 | 310 | 2011-2018
|  | 奥迪 (进口) |  | 4.0 60 TSI quattro | 320 | 435 | 2013-2015
|  | 奥迪 (进口) |  | 4.0 TFSI quattro | 309 | 420 | 2012-2014
|  | 奥迪 (进口) |  | 4.2 FSI quattro | 273 | 371 | 2009-2012
|  | 奥迪 (进口) |  | 4.2 TDI quattro | 283 | 385 | 2013-2018
|  | 奥迪 (进口) |  |  | 258 | 351 | 2009-2014
|  | 奥迪 (进口) |  | 6.3 FSI W12 quattro | 368 | 500 | 2011-2018
|  | 奥迪 (进口) |  | S8 quattro | 382 | 520 | 2012-2018
|  | 奥迪 (进口) | Q5 (8RB) | SQ5 TDI quattro | 240 | 326 | 2015-2017
|  | 奥迪 (进口) |  |  | 230 | 313 | 2012-2015
|  | 奥迪 (进口) |  |  | 250 | 340 | 2015-2017
|  | 奥迪 (进口) |  | SQ5 TFSI quattro | 260 | 354 | 2013-2017
|  | 奥迪 (进口) | Q5 (FYB, FYG) | SQ5 TFSI quattro | 260 | 354 | 2016-
刹车盘 | 4G0615301AH/4G0615301E | 奥迪 (进口) | A6 C7 Avant (4G5, 4GD) | 4.0 TFSI quattro quattro | 412 | 560 | 2013-2018 | 前轮 | 通风 | 390 | 36 | 34.4 | 52.4 | 68 | 5
|  | 奥迪 (进口) |  | RS6 performance quattro | 445 | 605 | 2015-2018
|  | 奥迪 (进口) | A7 Sportback (4GA, 4GF) | RS7 quattro | 412 | 560 | 2013-2018
|  | 奥迪 (进口) |  |  | 445 | 605 | 2015-2018
刹车盘 | 4G0615601 | 奥迪 (进口) | A6 C7 Avant (4G5, 4GD) | 4.0 TFSI quattro quattro | 412 | 560 | 2013-2018 | 后轮 | 通风 | 356 | 22 | 20.4 | 41 | 68 | 5
|  | 奥迪 (进口) |  | RS6 performance quattro | 445 | 605 | 2015-2018
刹车盘 | 4H0615601D/4H0615601H/4H0615601K/4H0615601Q/80A615601A/80A615601C/80D615601/8W0615601E/8W0615601K/L80D615601/95B615601A/95B615601F/95B615601G | 奥迪 (进口) | A4 Allroad B9 (8WH, 8WJ) | 2.0 TDI quattro | 120 | 163 | 2016-2019 | 后轮 | V | 330 | 22 | 20 | 36.4 | 68 | 5
|  | 奥迪 (进口) |  |  | 110 | 150 | 2016-2019
|  | 奥迪 (进口) |  |  | 100 | 136 | 2016-2018
|  | 奥迪 (进口) |  |  | 140 | 190 | 2016-
|  | 奥迪 (进口) |  | 2.0 TFSI Mild Hybrid quattro | 185 | 252 | 2018-2019
|  | 奥迪 (进口) |  | 2.0 TFSI quattro | 185 | 252 | 2016-
|  | 奥迪 (进口) |  |  | 183 | 249 | 2016-2019
|  | 奥迪 (进口) |  | 3.0 TDI quattro | 160 | 218 | 2016-2018
|  | 奥迪 (进口) |  |  | 210 | 286 | 2018-2019
|  | 奥迪 (进口) |  |  | 200 | 272 | 2016-2018
|  | 奥迪 (进口) |  | 40 TDI Mild Hybrid quattro | 150 | 204 | 2020-
|  | 奥迪 (进口) |  | 40 TDI quattro | 140 | 190 | 2020-
|  | 奥迪 (进口) |  | 45 TDI quattro | 170 | 231 | 2018-
|  | 奥迪 (进口) |  | 45 TFSI Mild Hybrid quattro | 180 | 245 | 2018-
|  | 奥迪 (进口) |  |  | 183 | 249 | 2020-
|  | 奥迪 (进口) |  |  | 195 | 265 | 2020-
|  | 奥迪 (进口) |  | 50 TDI Mild Hybrid quattro | 210 | 286 | 2020-
|  | 奥迪 (进口) |  | 50 TDI quattro | 210 | 286 | 2019-
|  | 奥迪 (进口) | A4 B8 (8K2) | 2.0 TDI | 110 | 150 | 2013-2015
|  | 奥迪 (进口) |  |  | 140 | 190 | 2013-2015
|  | 奥迪 (进口) |  | 2.0 TDI quattro | 140 | 190 | 2013-2015
|  | 奥迪 (进口) |  |  | 110 | 150 | 2013-2015
|  | 奥迪 (进口) |  | 2.0 TFSI | 155 | 211 | 2008-2013
|  | 奥迪 (进口) |  |  | 165 | 224 | 2013-2015
|  | 奥迪 (进口) |  |  | 132 | 180 | 2008-2015
|  | 奥迪 (进口) |  |  | 162 | 220 | 2013-2015
|  | 奥迪 (进口) |  | 2.0 TFSI Flexfuel quattro | 155 | 211 | 2012-2013
|  | 奥迪 (进口) |  |  | 162 | 220 | 2013-2015
|  | 奥迪 (进口) |  | 2.0 TFSI flexible fuel | 132 | 180 | 2009-2015
|  | 奥迪 (进口) |  | 2.0 TFSI flexible fuel quattro | 132 | 180 | 2009-2015
|  | 奥迪 (进口) |  | 2.0 TFSI quattro | 162 | 220 | 2013-2015
|  | 奥迪 (进口) |  |  | 132 | 180 | 2009-2012
|  | 奥迪 (进口) |  |  | 165 | 224 | 2013-2015
|  | 奥迪 (进口) |  | 2.7 TDI | 120 | 163 | 2007-2012
|  | 奥迪 (进口) |  | 3.0 TDI quattro | 176 | 239 | 2007-2012
|  | 奥迪 (进口) |  |  | 155 | 211 | 2008-2010
|  | 奥迪 (进口) |  | 3.0 TFSI quattro | 200 | 272 | 2012-2015
|  | 奥迪 (进口) |  | S4 quattro | 245 | 333 | 2008-2015
|  | 奥迪 (进口) | A4 B8 Avant (8K5) | 2.0 TDI | 140 | 190 | 2013-2015
|  | 奥迪 (进口) |  |  | 110 | 150 | 2013-2015
|  | 奥迪 (进口) |  | 2.0 TDI quattro | 110 | 150 | 2013-2015
|  | 奥迪 (进口) |  |  | 140 | 190 | 2013-2015
|  | 奥迪 (进口) |  | 2.0 TFSI | 165 | 224 | 2013-2015
|  | 奥迪 (进口) |  |  | 132 | 180 | 2008-2015
|  | 奥迪 (进口) |  | 2.0 TFSI flexible fuel | 132 | 180 | 2009-2015
|  | 奥迪 (进口) |  | 2.0 TFSI flexible fuel quattro | 132 | 180 | 2009-2015
|  | 奥迪 (进口) |  | 2.0 TFSI quattro | 165 | 224 | 2013-2015
|  | 奥迪 (进口) |  | 2.7 TDI | 120 | 163 | 2008-2012
|  | 奥迪 (进口) |  | 3.0 TFSI quattro | 200 | 272 | 2012-2015
|  | 奥迪 (进口) |  | S4 quattro | 245 | 333 | 2008-2015
|  | 奥迪 (进口) | A4 B9 (8W2, 8WC) | 1.4 TFSI | 110 | 150 | 2015-2019
|  | 奥迪 (进口) |  | 2.0 TDI | 110 | 150 | 2015-2019
|  | 奥迪 (进口) |  |  | 90 | 122 | 2016-2019
|  | 奥迪 (进口) |  |  | 140 | 190 | 2015-
|  | 奥迪 (进口) |  |  | 100 | 136 | 2015-2019
|  | 奥迪 (进口) |  | 2.0 TDI quattro | 140 | 190 | 2015-2019
|  | 奥迪 (进口) |  |  | 110 | 150 | 2016-2019
|  | 奥迪 (进口) |  |  | 120 | 163 | 2016-2019
|  | 奥迪 (进口) |  | 2.0 TFSI | 185 | 252 | 2015-2019
|  | 奥迪 (进口) |  |  | 183 | 249 | 2015-2019
|  | 奥迪 (进口) |  | 2.0 TFSI Ambiente Attraction Launch Edition | 140 | 190 | 2015-
|  | 奥迪 (进口) |  | 2.0 TFSI Mild Hybrid | 185 | 252 | 2017-2019
|  | 奥迪 (进口) |  | 2.0 TFSI Mild Hybrid quattro | 185 | 252 | 2017-2019
|  | 奥迪 (进口) |  | 2.0 TFSI quattro | 185 | 252 | 2015-
|  | 奥迪 (进口) |  |  | 183 | 249 | 2015-2019
|  | 奥迪 (进口) |  | 3.0 TDI | 160 | 218 | 2015-2018
|  | 奥迪 (进口) |  | 3.0 TDI quattro | 160 | 218 | 2015-2018
|  | 奥迪 (进口) |  |  | 200 | 272 | 2015-2018
|  | 奥迪 (进口) |  | 30 TDI | 90 | 122 | 2016-2019
|  | 奥迪 (进口) |  | 30 TDI Mild Hybrid | 100 | 136 | 2019-
|  | 奥迪 (进口) |  |  | 120 | 163 | 2019-
|  | 奥迪 (进口) |  | 35 TFSI Mild Hybrid | 110 | 150 | 2018-
|  | 奥迪 (进口) |  | 40 TDI Mild Hybrid quattro | 150 | 204 | 2020-
|  | 奥迪 (进口) |  | 40 TDI quattro | 140 | 190 | 2015-2019
|  | 奥迪 (进口) |  | 40 TFSI Mild Hybrid | 140 | 190 | 2017-
|  | 奥迪 (进口) |  |  | 150 | 204 | 2020-
|  | 奥迪 (进口) |  | 40 TFSI Mild Hybrid quattro | 150 | 204 | 2020-
|  | 奥迪 (进口) |  | 45 TDI quattro | 170 | 231 | 2018-2019
|  | 奥迪 (进口) |  | 45 TFSI Mild Hybrid | 180 | 245 | 2018-2019
|  | 奥迪 (进口) |  | 45 TFSI Mild Hybrid quattro | 180 | 245 | 2018-2019
|  | 奥迪 (进口) |  |  | 195 | 265 | 2020-
|  | 奥迪 (进口) |  |  | 183 | 249 | 2020-
|  | 奥迪 (进口) |  | 50 TDI quattro | 210 | 286 | 2018-
|  | 奥迪 (进口) |  | S4 quattro | 260 | 354 | 2016-2019
|  | 奥迪 (进口) |  | S4 TDI Mild Hybrid quattro | 255 | 347 | 2019-
|  | 奥迪 (进口) |  | S4 TDI Mild Hybrid quattro | 251 | 341 | 2021-
|  | 奥迪 (进口) | A4 B9 Avant (8W5, 8WD) | 1.4 TFSI | 110 | 150 | 2016-2019
|  | 奥迪 (进口) |  | 2.0 TDI | 110 | 150 | 2015-2018
|  | 奥迪 (进口) |  |  | 100 | 136 | 2015-2019
|  | 奥迪 (进口) |  |  | 140 | 190 | 2015-2018
|  | 奥迪 (进口) |  |  | 90 | 122 | 2016-2018
|  | 奥迪 (进口) |  | 2.0 TDI quattro | 110 | 150 | 2016-2019
|  | 奥迪 (进口) |  |  | 120 | 163 | 2016-2018
|  | 奥迪 (进口) |  |  | 140 | 190 | 2015-2018
|  | 奥迪 (进口) |  | 2.0 TFSI | 183 | 249 | 2016-2019
|  | 奥迪 (进口) |  |  | 185 | 252 | 2016-2019
|  | 奥迪 (进口) |  | 2.0 TFSI Ambiente | 140 | 190 | 2015-
|  | 奥迪 (进口) |  | 2.0 TFSI g-tron | 125 | 170 | 2016-2019
|  | 奥迪 (进口) |  | 2.0 TFSI Mild Hybrid | 185 | 252 | 2017-2019
|  | 奥迪 (进口) |  | 2.0 TFSI Mild Hybrid quattro | 185 | 252 | 2018-
|  | 奥迪 (进口) |  | 2.0 TFSI quattro | 185 | 252 | 2015-2019
|  | 奥迪 (进口) |  |  | 183 | 249 | 2015-2019
|  | 奥迪 (进口) |  | 3.0 TDI | 160 | 218 | 2015-2018
|  | 奥迪 (进口) |  | 3.0 TDI quattro | 200 | 272 | 2015-2018
|  | 奥迪 (进口) |  |  | 160 | 218 | 2015-2018
|  | 奥迪 (进口) |  | 30 TDI | 90 | 122 | 2018-2019
|  | 奥迪 (进口) |  | 30 TDI Mild Hybrid | 100 | 136 | 2019-
|  | 奥迪 (进口) |  | 35 TDI Mild Hybrid | 120 | 163 | 2019-
|  | 奥迪 (进口) |  | 35 TFSI Mild Hybrid | 110 | 150 | 2018-
|  | 奥迪 (进口) |  | 40 TDI Mild Hybrid quattro | 150 | 204 | 2020-
|  | 奥迪 (进口) |  | 40 TFSI | 150 | 204 | 2020-
|  | 奥迪 (进口) |  | 40 TFSI g-tron | 125 | 170 | 2016-
|  | 奥迪 (进口) |  | 40 TFSI Mild Hybrid | 150 | 204 | 2020-
|  | 奥迪 (进口) |  |  | 140 | 190 | 2017-2019
|  | 奥迪 (进口) |  | 40 TFSI Mild Hybrid quattro | 150 | 204 | 2020-
|  | 奥迪 (进口) |  | 45 TDI quattro | 170 | 231 | 2018-2019
|  | 奥迪 (进口) |  | 45 TFSI Mild Hybrid | 180 | 245 | 2018-2019
|  | 奥迪 (进口) |  | 45 TFSI Mild Hybrid quattro | 183 | 249 | 2020-
|  | 奥迪 (进口) |  |  | 180 | 245 | 2018-2019
|  | 奥迪 (进口) |  |  | 195 | 265 | 2020-
|  | 奥迪 (进口) |  | 50 TDI quattro | 210 | 286 | 2018-
|  | 奥迪 (进口) |  | S4 quattro | 260 | 354 | 2016-2019
|  | 奥迪 (进口) |  | S4 TDI Mild Hybrid quattro | 251 | 341 | 2021-
|  | 奥迪 (进口) |  |  | 255 | 347 | 2019-
|  | 奥迪 (进口) | A5 (8T3) | 1.8 35 TFSI | 130 | 177 | 2015-2017
|  | 奥迪 (进口) |  | 2.0 45 TFSI | 169 | 230 | 2015-2017
|  | 奥迪 (进口) |  |  | 165 | 224 | 2013-2016
|  | 奥迪 (进口) |  | 2.0 45 TFSI quattro | 169 | 230 | 2015-2017
|  | 奥迪 (进口) |  |  | 165 | 224 | 2013-2016
|  | 奥迪 (进口) |  | 2.0 TDI | 140 | 190 | 2013-2017
|  | 奥迪 (进口) |  | 2.0 TDI quattro | 140 | 190 | 2013-2017
|  | 奥迪 (进口) |  | 2.0 TFSI Flexfuel quattro | 155 | 211 | 2013-2013
|  | 奥迪 (进口) |  |  | 162 | 220 | 2012-2017
|  | 奥迪 (进口) |  | 3.0 TDI quattro | 160 | 218 | 2015-2017
|  | 奥迪 (进口) |  | 3.0 TFSI quattro | 200 | 272 | 2011-2017
|  | 奥迪 (进口) |  | S5 quattro | 249 | 339 | 2013-2017
|  | 奥迪 (进口) |  |  | 245 | 333 | 2011-2017
|  | 奥迪 (进口) |  |  | 260 | 354 | 2007-2012
|  | 奥迪 (进口) | A5 (F53, F5P) | 1.4 TFSI | 110 | 150 | 2016-2020
|  | 奥迪 (进口) |  | 2.0 40 TFSI | 140 | 190 | 2016-
|  | 奥迪 (进口) |  | 2.0 45 TFSI Mild Hybrid quattro | 185 | 252 | 2017-2020
|  | 奥迪 (进口) |  | 2.0 45 TFSI quattro | 185 | 252 | 2016-
|  | 奥迪 (进口) |  | 2.0 TDI | 140 | 190 | 2016-
|  | 奥迪 (进口) |  | 2.0 TDI quattro | 140 | 190 | 2016-
|  | 奥迪 (进口) |  | 2.0 TFSI | 185 | 252 | 2016-2020
|  | 奥迪 (进口) |  | 2.0 TFSI Mild Hybrid | 185 | 252 | 2017-2020
|  | 奥迪 (进口) |  | 2.0 TFSI quattro | 183 | 249 | 2016-2020
|  | 奥迪 (进口) |  | 3.0 TDI | 160 | 218 | 2016-2018
|  | 奥迪 (进口) |  | 3.0 TDI quattro | 210 | 286 | 2017-2020
|  | 奥迪 (进口) |  |  | 200 | 272 | 2017-2017
|  | 奥迪 (进口) |  |  | 160 | 218 | 2016-2018
|  | 奥迪 (进口) |  | 30 TDI Mild Hybrid | 100 | 136 | 2019-
|  | 奥迪 (进口) |  | 35 TDI | 110 | 150 | 2017-2020
|  | 奥迪 (进口) |  |  | 120 | 163 | 2019-
|  | 奥迪 (进口) |  | 35 TFSI Mild Hybrid | 110 | 150 | 2019-
|  | 奥迪 (进口) |  | 40 TDI | 140 | 190 | 2016-2020
|  | 奥迪 (进口) |  | 40 TDI Mild Hybrid quattro | 150 | 204 | 2020-
|  | 奥迪 (进口) |  | 40 TDI quattro | 140 | 190 | 2016-2020
|  | 奥迪 (进口) |  | 40 TFSI | 150 | 204 | 2020-
|  | 奥迪 (进口) |  | 40 TFSI Mild Hybrid | 150 | 204 | 2020-
|  | 奥迪 (进口) |  |  | 140 | 190 | 2017-
|  | 奥迪 (进口) |  | 40 TFSI Mild Hybrid quattro | 150 | 204 | 2020-
|  | 奥迪 (进口) |  | 45 TDI quattro | 170 | 231 | 2018-2020
|  | 奥迪 (进口) |  | 45 TFSI Mild Hybrid | 180 | 245 | 2018-2020
|  | 奥迪 (进口) |  | 45 TFSI Mild Hybrid quattro | 183 | 249 | 2019-
|  | 奥迪 (进口) |  |  | 180 | 245 | 2018-2020
|  | 奥迪 (进口) |  |  | 195 | 265 | 2019-
|  | 奥迪 (进口) |  |  | 183 | 249 | 2019-
|  | 奥迪 (进口) |  | 50 TDI Mild Hybrid quattro | 210 | 286 | 2020-
|  | 奥迪 (进口) |  | 50 TDI quattro | 210 | 286 | 2017-2020
|  | 奥迪 (进口) |  | S5 quattro | 260 | 354 | 2016-
|  | 奥迪 (进口) |  | S5 TDI Mild Hybrid quattro | 251 | 341 | 2021-
|  | 奥迪 (进口) |  |  | 255 | 347 | 2018-2020
|  | 奥迪 (进口) | A5 Convertible (8F7) | 1.8 TFSI | 130 | 177 | 2015-2017
|  | 奥迪 (进口) |  | 2.0 45 TFSI | 165 | 224 | 2013-2016
|  | 奥迪 (进口) |  |  | 169 | 230 | 2015-2017
|  | 奥迪 (进口) |  | 2.0 45 TFSI quattro | 165 | 224 | 2013-2016
|  | 奥迪 (进口) |  |  | 169 | 230 | 2015-2017
|  | 奥迪 (进口) |  | 2.0 TDI | 140 | 190 | 2013-2017
|  | 奥迪 (进口) |  |  | 110 | 150 | 2013-2017
|  | 奥迪 (进口) |  | 2.0 TDI quattro | 140 | 190 | 2013-2017
|  | 奥迪 (进口) |  | 2.0 TFSI Flexfuel quattro | 162 | 220 | 2012-2017
|  | 奥迪 (进口) |  | 2.0 TFSI quattro | 162 | 220 | 2013-2017
|  | 奥迪 (进口) |  | 3.0 TDI quattro | 160 | 218 | 2015-2017
|  | 奥迪 (进口) |  | 3.0 TFSI quattro | 200 | 272 | 2011-2017
|  | 奥迪 (进口) |  | S5 quattro | 245 | 333 | 2009-2017
|  | 奥迪 (进口) | A5 Convertible (F57, F5E) | 2.0 40 TFSI | 140 | 190 | 2017-2019
|  | 奥迪 (进口) |  | 2.0 45 TFSI Mild Hybrid quattro | 185 | 252 | 2017-
|  | 奥迪 (进口) |  | 2.0 45 TFSI quattro | 185 | 252 | 2016-
|  | 奥迪 (进口) |  | 2.0 TDI | 110 | 150 | 2017-2019
|  | 奥迪 (进口) |  |  | 140 | 190 | 2016-2019
|  | 奥迪 (进口) |  | 2.0 TDI quattro | 140 | 190 | 2017-
|  | 奥迪 (进口) |  | 2.0 TFSI | 185 | 252 | 2017-2019
|  | 奥迪 (进口) |  | 2.0 TFSI Mild Hybrid | 185 | 252 | 2017-2019
|  | 奥迪 (进口) |  | 3.0 TDI | 160 | 218 | 2017-2018
|  | 奥迪 (进口) |  | 3.0 TDI quattro | 160 | 218 | 2016-2018
|  | 奥迪 (进口) |  |  | 210 | 286 | 2016-2019
|  | 奥迪 (进口) |  | 30 TDI MILD HYBRID | 100 | 136 | 2018-2019
|  | 奥迪 (进口) |  | 35 TFSI Mild Hybrid | 110 | 150 | 2020-
|  | 奥迪 (进口) |  | 40 TDI | 140 | 190 | 2016-2019
|  | 奥迪 (进口) |  | 40 TDI Mild Hybrid | 150 | 204 | 2020-
|  | 奥迪 (进口) |  | 40 TDI Mild Hybrid quattro | 150 | 204 | 2020-
|  | 奥迪 (进口) |  | 40 TDI quattro | 140 | 190 | 2017-2019
|  | 奥迪 (进口) |  | 40 TFSI | 150 | 204 | 2020-
|  | 奥迪 (进口) |  | 40 TFSI Mild Hybrid | 150 | 204 | 2020-
|  | 奥迪 (进口) |  |  | 140 | 190 | 2017-
|  | 奥迪 (进口) |  | 40 TFSI Mild Hybrid quattro | 150 | 204 | 2020-
|  | 奥迪 (进口) |  | 45 TFSI Mild Hybrid | 180 | 245 | 2018-2019
|  | 奥迪 (进口) |  | 45 TFSI Mild Hybrid quattro | 180 | 245 | 2018-2019
|  | 奥迪 (进口) |  |  | 195 | 265 | 2020-
|  | 奥迪 (进口) |  | 50 TDI quattro | 210 | 286 | 2016-2019
|  | 奥迪 (进口) |  | S5 quattro | 260 | 354 | 2017-
|  | 奥迪 (进口) | A5 Sportback (8TA) | 1.8 35 TFSI | 130 | 177 | 2015-2017
|  | 奥迪 (进口) |  | 1.8 TFSI | 106 | 144 | 2014-2017
|  | 奥迪 (进口) |  | 2.0 45 TFSI | 169 | 230 | 2015-2017
|  | 奥迪 (进口) |  |  | 165 | 224 | 2013-2016
|  | 奥迪 (进口) |  | 2.0 45 TFSI quattro | 165 | 224 | 2013-2016
|  | 奥迪 (进口) |  |  | 169 | 230 | 2015-2017
|  | 奥迪 (进口) |  | 2.0 TDI | 140 | 190 | 2013-2017
|  | 奥迪 (进口) |  |  | 110 | 150 | 2013-2017
|  | 奥迪 (进口) |  | 2.0 TDI quattro | 140 | 190 | 2013-2017
|  | 奥迪 (进口) |  | 3.0 TDI quattro | 160 | 218 | 2015-2017
|  | 奥迪 (进口) |  |  | 180 | 245 | 2011-2017
|  | 奥迪 (进口) |  | 3.0 TFSI quattro | 245 | 333 | 2010-2017
|  | 奥迪 (进口) |  |  | 200 | 272 | 2011-2017
|  | 奥迪 (进口) | A5 Sportback (F5A, F5F) | 1.4 TFSI | 110 | 150 | 2017-2020
|  | 奥迪 (进口) |  | 2.0 40 TFSI | 140 | 190 | 2017-
|  | 奥迪 (进口) |  | 2.0 45 TFSI | 185 | 252 | 2016-2020
|  | 奥迪 (进口) |  | 2.0 45 TFSI quattro | 185 | 252 | 2016-
|  | 奥迪 (进口) |  | 2.0 TDI | 100 | 136 | 2017-2018
|  | 奥迪 (进口) |  |  | 140 | 190 | 2016-
|  | 奥迪 (进口) |  | 2.0 TDI quattro | 140 | 190 | 2016-
|  | 奥迪 (进口) |  | 2.0 TFSI g-tron | 125 | 170 | 2017-2020
|  | 奥迪 (进口) |  | 2.0 TFSI quattro | 183 | 249 | 2016-2020
|  | 奥迪 (进口) |  | 3.0 TDI | 160 | 218 | 2017-2018
|  | 奥迪 (进口) |  | 3.0 TDI quattro | 160 | 218 | 2016-
|  | 奥迪 (进口) |  |  | 210 | 286 | 2017-2020
|  | 奥迪 (进口) |  |  | 200 | 272 | 2017-2017
|  | 奥迪 (进口) |  | 30 TDI Mild Hybrid | 100 | 136 | 2019-
|  | 奥迪 (进口) |  | 35 TDI | 110 | 150 | 2017-2020
|  | 奥迪 (进口) |  |  | 120 | 163 | 2019-
|  | 奥迪 (进口) |  | 35 TFSI Mild Hybrid | 110 | 150 | 2018-
|  | 奥迪 (进口) |  | 40 TDI | 140 | 190 | 2016-2020
|  | 奥迪 (进口) |  | 40 TDI Mild Hybrid | 150 | 204 | 2020-
|  | 奥迪 (进口) |  | 40 TDI Mild Hybrid quattro | 150 | 204 | 2020-
|  | 奥迪 (进口) |  | 40 TDI quattro | 140 | 190 | 2016-2020
|  | 奥迪 (进口) |  | 40 TFSI | 150 | 204 | 2020-
|  | 奥迪 (进口) |  | 40 TFSI g-tron | 125 | 170 | 2017-
|  | 奥迪 (进口) |  | 40 TFSI Mild Hybrid | 150 | 204 | 2020-
|  | 奥迪 (进口) |  | 40 TFSI Mild Hybrid quattro | 150 | 204 | 2020-
|  | 奥迪 (进口) |  | 40 TFSI quattro | 150 | 204 | 2020-
|  | 奥迪 (进口) |  | 45 TDI quattro | 170 | 231 | 2018-2020
|  | 奥迪 (进口) |  | 45 TFSI Mild Hybrid | 180 | 245 | 2018-2020
|  | 奥迪 (进口) |  | 45 TFSI Mild Hybrid quattro | 195 | 265 | 2019-
|  | 奥迪 (进口) |  |  | 180 | 245 | 2019-2020
|  | 奥迪 (进口) |  | 50 TDI Mild Hybrid quattro | 210 | 286 | 2020-
|  | 奥迪 (进口) |  | 50 TDI quattro | 210 | 286 | 2017-2020
|  | 奥迪 (进口) |  | RS5 quattro | 331 | 450 | 2018-
|  | 奥迪 (进口) |  | S5 quattro | 260 | 354 | 2016-
|  | 奥迪 (进口) |  | S5 TDI Mild Hybrid quattro | 255 | 347 | 2018-2020
|  | 奥迪 (进口) |  |  | 251 | 341 | 2021-
|  | 奥迪 (进口) | A6 Allroad C7 (4GH, 4GJ) | 3.0 TDI quattro | 150 | 204 | 2012-2014
|  | 奥迪 (进口) |  |  | 235 | 320 | 2012-2018
|  | 奥迪 (进口) |  |  | 155 | 211 | 2014-2018
|  | 奥迪 (进口) |  |  | 230 | 313 | 2012-2014
|  | 奥迪 (进口) |  |  | 200 | 272 | 2014-2018
|  | 奥迪 (进口) |  |  | 140 | 190 | 2015-2018
|  | 奥迪 (进口) |  |  | 180 | 245 | 2012-2016
|  | 奥迪 (进口) |  |  | 160 | 218 | 2014-2018
|  | 奥迪 (进口) |  | 3.0 TFSI quattro | 228 | 310 | 2012-2014
|  | 奥迪 (进口) |  |  | 245 | 333 | 2014-2018
|  | 奥迪 (进口) | A6 Allroad C8 (4AH) | 40 TDI Mild Hybrid quattro | 150 | 204 | 2020-
|  | 奥迪 (进口) |  | 45 TDI Mild Hybrid quattro | 170 | 231 | 2018-
|  | 奥迪 (进口) |  |  | 180 | 245 | 2021-
|  | 奥迪 (进口) |  | 45 TDI quattro | 183 | 249 | 2019-
|  | 奥迪 (进口) |  | 50 TDI Mild Hybrid quattro | 210 | 286 | 2018-
|  | 奥迪 (进口) |  | 55 TDI Mild Hybrid | 253 | 344 | 2020-
|  | 奥迪 (进口) |  | 55 TDI Mild Hybrid quattro | 257 | 350 | 2019-
|  | 奥迪 (进口) |  | 55 TFSI Mild Hybrid quattro | 250 | 340 | 2019-
|  | 奥迪 (进口) | A6 C7 (4G2, 4GC) | 1.8 35 TFSI Matrix | 140 | 190 | 2014-2018
|  | 奥迪 (进口) |  | 2.0 35 TDI Matrix | 140 | 190 | 2013-2018
|  | 奥迪 (进口) |  | 2.0 TDI | 110 | 150 | 2014-2018
|  | 奥迪 (进口) |  |  | 120 | 163 | 2011-2018
|  | 奥迪 (进口) |  |  | 130 | 177 | 2011-2018
|  | 奥迪 (进口) |  | 2.0 TDI quattro | 140 | 190 | 2015-2018
|  | 奥迪 (进口) |  | 2.0 TFSI | 132 | 180 | 2011-2018
|  | 奥迪 (进口) |  |  | 162 | 220 | 2013-2018
|  | 奥迪 (进口) |  |  | 155 | 211 | 2011-2013
|  | 奥迪 (进口) |  |  | 185 | 252 | 2014-2018
|  | 奥迪 (进口) |  | 2.0 TFSI hybrid | 155 | 211 | 2011-2018
|  | 奥迪 (进口) |  | 2.0 TFSI quattro | 183 | 249 | 2015-2018
|  | 奥迪 (进口) |  |  | 162 | 220 | 2013-2018
|  | 奥迪 (进口) |  |  | 185 | 252 | 2014-2018
|  | 奥迪 (进口) |  |  | 164 | 223 | 2013-2018
|  | 奥迪 (进口) |  |  | 155 | 211 | 2012-2013
|  | 奥迪 (进口) |  | 2.8 FSI | 150 | 204 | 2010-2015
|  | 奥迪 (进口) |  | 2.8 FSI quattro | 162 | 220 | 2014-2018
|  | 奥迪 (进口) |  |  | 150 | 204 | 2010-2015
|  | 奥迪 (进口) |  | 3.0 TDI | 150 | 204 | 2010-2018
|  | 奥迪 (进口) |  |  | 155 | 211 | 2014-2018
|  | 奥迪 (进口) |  |  | 160 | 218 | 2014-2018
|  | 奥迪 (进口) |  | 3.0 TDI quattro | 150 | 204 | 2011-2018
|  | 奥迪 (进口) |  |  | 200 | 272 | 2014-2018
|  | 奥迪 (进口) |  |  | 155 | 211 | 2014-2018
|  | 奥迪 (进口) |  |  | 230 | 313 | 2011-2018
|  | 奥迪 (进口) |  |  | 240 | 326 | 2014-2018
|  | 奥迪 (进口) |  |  | 160 | 218 | 2014-2018
|  | 奥迪 (进口) |  |  | 180 | 245 | 2011-2018
|  | 奥迪 (进口) |  |  | 235 | 320 | 2014-2018
|  | 奥迪 (进口) |  |  | 176 | 239 | 2013-2018
|  | 奥迪 (进口) |  | 3.0 TFSI quattro | 220 | 299 | 2010-2012
|  | 奥迪 (进口) |  |  | 231 | 314 | 2013-2018
|  | 奥迪 (进口) |  |  | 245 | 333 | 2014-2018
|  | 奥迪 (进口) |  |  | 228 | 310 | 2011-2018
|  | 奥迪 (进口) |  |  | 250 | 340 | 2016-2018
|  | 奥迪 (进口) |  | S6 quattro | 309 | 420 | 2012-2018
|  | 奥迪 (进口) |  |  | 331 | 450 | 2014-2018
刹车盘 | 8K0615301A/L8KD615301A | 奥迪 (进口) | A4 Allroad B8 (8KH) | 2.0 TDI quattro | 120 | 163 | 2009-2016 | 前轮 | 通风 | 320 | 30 | 28 | 52.4 | 68 | 5
|  | 奥迪 (进口) |  |  | 105 | 143 | 2009-2016
|  | 奥迪 (进口) |  |  | 100 | 136 | 2009-2016
|  | 奥迪 (进口) |  |  | 125 | 170 | 2009-2016
|  | 奥迪 (进口) |  | 2.0 TFSI quattro | 155 | 211 | 2009-2016
|  | 奥迪 (进口) |  | 3.0 TDI quattro | 176 | 239 | 2009-2012
|  | 奥迪 (进口) | A4 B8 (8K2) | 1.8 TFSI | 118 | 160 | 2007-2012
|  | 奥迪 (进口) |  |  | 88 | 120 | 2008-2015
|  | 奥迪 (进口) |  | 1.8 TFSI quattro | 118 | 160 | 2008-2012
|  | 奥迪 (进口) |  | 2.0 TDI | 125 | 170 | 2008-2012
|  | 奥迪 (进口) |  |  | 100 | 136 | 2007-2015
|  | 奥迪 (进口) |  |  | 105 | 143 | 2007-2015
|  | 奥迪 (进口) |  |  | 120 | 163 | 2008-2015
|  | 奥迪 (进口) |  |  | 88 | 120 | 2008-2015
|  | 奥迪 (进口) |  | 2.0 TDI quattro | 125 | 170 | 2008-2012
|  | 奥迪 (进口) |  |  | 105 | 143 | 2008-2015
|  | 奥迪 (进口) |  | 2.0 TFSI | 132 | 180 | 2008-2015
|  | 奥迪 (进口) |  |  | 155 | 211 | 2008-2013
|  | 奥迪 (进口) |  | 2.0 TFSI flexible fuel | 132 | 180 | 2009-2015
|  | 奥迪 (进口) |  | 2.0 TFSI flexible fuel quattro | 132 | 180 | 2009-2015
|  | 奥迪 (进口) |  | 2.0 TFSI quattro | 155 | 211 | 2008-2015
|  | 奥迪 (进口) |  |  | 132 | 180 | 2009-2012
|  | 奥迪 (进口) |  | 2.7 TDI | 120 | 163 | 2007-2012
|  | 奥迪 (进口) |  |  | 140 | 190 | 2007-2012
|  | 奥迪 (进口) |  | 3.0 TDI quattro | 155 | 211 | 2008-2010
|  | 奥迪 (进口) |  |  | 176 | 239 | 2007-2012
|  | 奥迪 (进口) |  | 3.2 FSI | 195 | 265 | 2008-2012
|  | 奥迪 (进口) |  | 3.2 FSI quattro | 195 | 265 | 2007-2012
|  | 奥迪 (进口) | A4 B8 Avant (8K5) | 1.8 TFSI | 118 | 160 | 2007-2012
|  | 奥迪 (进口) |  |  | 88 | 120 | 2008-2015
|  | 奥迪 (进口) |  | 1.8 TFSI quattro | 118 | 160 | 2008-2012
|  | 奥迪 (进口) |  | 2.0 TDI | 125 | 170 | 2008-2012
|  | 奥迪 (进口) |  |  | 120 | 163 | 2008-2015
|  | 奥迪 (进口) |  |  | 88 | 120 | 2008-2015
|  | 奥迪 (进口) |  |  | 100 | 136 | 2008-2015
|  | 奥迪 (进口) |  |  | 105 | 143 | 2008-2015
|  | 奥迪 (进口) |  | 2.0 TDI quattro | 125 | 170 | 2008-2012
|  | 奥迪 (进口) |  |  | 105 | 143 | 2008-2015
|  | 奥迪 (进口) |  | 2.0 TFSI | 155 | 211 | 2008-2013
|  | 奥迪 (进口) |  |  | 132 | 180 | 2008-2015
|  | 奥迪 (进口) |  | 2.0 TFSI flexible fuel | 132 | 180 | 2009-2015
|  | 奥迪 (进口) |  | 2.0 TFSI flexible fuel quattro | 132 | 180 | 2009-2015
|  | 奥迪 (进口) |  | 2.0 TFSI quattro | 155 | 211 | 2008-2015
|  | 奥迪 (进口) |  | 2.7 TDI | 120 | 163 | 2008-2012
|  | 奥迪 (进口) |  |  | 140 | 190 | 2008-2012
|  | 奥迪 (进口) |  | 3.0 TDI quattro | 176 | 239 | 2008-2012
|  | 奥迪 (进口) |  |  | 155 | 211 | 2008-2010
|  | 奥迪 (进口) |  | 3.2 FSI | 195 | 265 | 2008-2012
|  | 奥迪 (进口) |  | 3.2 FSI quattro | 195 | 265 | 2008-2012
|  | 奥迪 (进口) | A5 (8T3) | 1.8 TFSI | 125 | 170 | 2007-2017
|  | 奥迪 (进口) |  |  | 118 | 160 | 2009-2011
|  | 奥迪 (进口) |  | 2.0 TDI | 125 | 170 | 2008-2012
|  | 奥迪 (进口) |  |  | 120 | 163 | 2008-2017
|  | 奥迪 (进口) |  | 2.0 TDI quattro | 125 | 170 | 2008-2012
|  | 奥迪 (进口) |  | 2.0 TFSI | 155 | 211 | 2008-2013
|  | 奥迪 (进口) |  |  | 132 | 180 | 2008-2012
|  | 奥迪 (进口) |  | 2.0 TFSI quattro | 155 | 211 | 2008-2017
|  | 奥迪 (进口) |  | 2.7 TDI | 120 | 163 | 2007-2012
|  | 奥迪 (进口) |  |  | 140 | 190 | 2007-2012
|  | 奥迪 (进口) |  | 3.0 TDI quattro | 155 | 211 | 2008-2010
|  | 奥迪 (进口) |  |  | 176 | 239 | 2007-2012
|  | 奥迪 (进口) |  | 3.2 FSI | 195 | 265 | 2007-2012
|  | 奥迪 (进口) |  | 3.2 FSI quattro | 195 | 265 | 2007-2012
|  | 奥迪 (进口) | A5 Convertible (8F7) | 1.8 TFSI | 118 | 160 | 2009-2012
|  | 奥迪 (进口) |  | 2.0 TDI | 120 | 163 | 2009-2014
|  | 奥迪 (进口) |  |  | 125 | 170 | 2009-2012
|  | 奥迪 (进口) |  | 2.0 TFSI | 155 | 211 | 2009-2014
|  | 奥迪 (进口) |  |  | 132 | 180 | 2009-2012
|  | 奥迪 (进口) |  | 2.0 TFSI quattro | 155 | 211 | 2009-2017
|  | 奥迪 (进口) |  | 2.7 TDI | 140 | 190 | 2009-2012
|  | 奥迪 (进口) |  |  | 120 | 163 | 2009-2012
|  | 奥迪 (进口) |  | 3.0 TDI quattro | 176 | 239 | 2009-2012
|  | 奥迪 (进口) |  | 3.2 FSI | 195 | 265 | 2009-2012
|  | 奥迪 (进口) |  | 3.2 FSI quattro | 195 | 265 | 2009-2012
|  | 奥迪 (进口) | A5 Sportback (8TA) | 1.8 TFSI | 118 | 160 | 2009-2011
|  | 奥迪 (进口) |  | 2.0 TDI | 105 | 143 | 2009-2017
|  | 奥迪 (进口) |  |  | 125 | 170 | 2009-2012
|  | 奥迪 (进口) |  |  | 100 | 136 | 2009-2017
|  | 奥迪 (进口) |  |  | 120 | 163 | 2009-2017
|  | 奥迪 (进口) |  | 2.0 TDI quattro | 125 | 170 | 2009-2012
|  | 奥迪 (进口) |  | 2.0 TFSI | 155 | 211 | 2009-2013
|  | 奥迪 (进口) |  |  | 132 | 180 | 2009-2014
|  | 奥迪 (进口) |  | 2.0 TFSI quattro | 155 | 211 | 2009-2017
|  | 奥迪 (进口) |  | 2.7 TDI | 120 | 163 | 2009-2012
|  | 奥迪 (进口) |  |  | 140 | 190 | 2009-2012
|  | 奥迪 (进口) |  | 3.0 TDI quattro | 176 | 239 | 2009-2012
|  | 奥迪 (进口) |  | 3.2 FSI quattro | 195 | 265 | 2009-2012
|  | 奥迪 (进口) | Q5 (8RB) | 2.0 TDI | 100 | 136 | 2010-2017
|  | 奥迪 (进口) |  |  | 105 | 143 | 2010-2013
|  | 奥迪 (进口) |  | 2.0 TDI quattro | 120 | 163 | 2008-2017
|  | 奥迪 (进口) |  |  | 100 | 136 | 2009-2017
|  | 奥迪 (进口) |  |  | 105 | 143 | 2009-2013
|  | 奥迪 (进口) |  |  | 125 | 170 | 2008-2012
|  | 奥迪 (进口) |  | 2.0 TFSI Hybrid quattro | 155 | 211 | 2011-2016
|  | 奥迪 (进口) |  | 2.0 TFSI quattro | 132 | 180 | 2009-2017
|  | 奥迪 (进口) |  |  | 155 | 211 | 2008-2012
|  | 奥迪 (进口) |  | 3.0 TDI quattro | 176 | 239 | 2008-2017
|  | 奥迪 (进口) |  |  | 155 | 211 | 2008-2012
|  | 奥迪 (进口) |  | 3.0 TFSI quattro | 200 | 272 | 2012-2017
|  | 奥迪 (进口) |  | 3.2 FSI quattro | 199 | 271 | 2008-2012
刹车盘 | 8K0615301B/8K0615301E/8K0615301K/8K0615301M/8K0615301Q | 奥迪 (进口) | A4 B8 (8K2) | S4 quattro | 245 | 333 | 2008-2015 | 前轮 | 通风 | 345 | 30 | 28 | 52 | 68 | 5
|  | 奥迪 (进口) | A4 B8 Avant (8K5) | S4 quattro | 245 | 333 | 2008-2015
|  | 奥迪 (进口) | A5 (8T3) | S5 quattro | 260 | 354 | 2007-2012
|  | 奥迪 (进口) | A5 Convertible (8F7) | S5 quattro | 245 | 333 | 2009-2017
|  | 奥迪 (进口) | A5 Sportback (8TA) | 3.0 TFSI quattro | 245 | 333 | 2010-2017
|  | 奥迪 (进口) | Q5 (8RB) | 2.0 TDI | 105 | 143 | 2010-2013
|  | 奥迪 (进口) |  |  | 100 | 136 | 2010-2017
|  | 奥迪 (进口) |  | 2.0 TDI quattro | 125 | 170 | 2008-2012
|  | 奥迪 (进口) |  |  | 100 | 136 | 2009-2017
|  | 奥迪 (进口) |  |  | 105 | 143 | 2009-2013
|  | 奥迪 (进口) |  |  | 120 | 163 | 2008-2017
|  | 奥迪 (进口) |  | 2.0 TFSI Hybrid quattro | 155 | 211 | 2011-2016
|  | 奥迪 (进口) |  | 2.0 TFSI quattro | 155 | 211 | 2008-2012
|  | 奥迪 (进口) |  |  | 132 | 180 | 2009-2017
|  | 奥迪 (进口) |  | 3.0 TDI quattro | 155 | 211 | 2008-2012
|  | 奥迪 (进口) |  |  | 176 | 239 | 2008-2017
|  | 奥迪 (进口) |  | 3.2 FSI quattro | 199 | 271 | 2008-2012
|  | 奥迪 (一汽奥迪) | Q5 B8 (83B) | 2.0 TFSI quattro | 155 | 211 | 2010-2015
|  | 奥迪 (一汽奥迪) |  | 35 TSFI quattro | 132 | 180 | 2013-2015
刹车盘 | 4M0615601J/4M0615601P | 奥迪 (进口) | A6 Allroad C8 (4AH) | 55 TDI Mild Hybrid quattro | 257 | 350 | 2019- | 后轮 | 通风 | 350 | 28 | 26 | 36.2 | 68 | 5
|  | 奥迪 (进口) | A6 C8 (4A2) | 55 TFSi Mild Hybrid quattro | 250 | 340 | 2018-
|  | 奥迪 (进口) |  | S6 TDI Mild Hybrid quattro | 257 | 350 | 2019-
|  | 奥迪 (进口) | A6 C8 Avant (4A5) | 55 TFSI Mild Hybrid quattro | 250 | 340 | 2018-
|  | 奥迪 (进口) |  | S6 TDI Mild Hybrid quattro | 257 | 350 | 2019-
|  | 奥迪 (进口) | A7 Sportback (4KA) | 55 TFSI Mild Hybrid quattro | 250 | 340 | 2017-
|  | 奥迪 (进口) |  | S7 TDI Mild Hybrid quattro | 257 | 350 | 2019-
|  | 奥迪 (进口) | A8 D5 (4N2, 4N8) | 45 TDI quattro | 183 | 249 | 2019-
|  | 奥迪 (进口) |  | 50 TDI Mild Hybrid quattro | 210 | 286 | 2017-
|  | 奥迪 (进口) |  | 55 TFSI Mild Hybrid quattro | 250 | 340 | 2017-
|  | 奥迪 (进口) |  | 60 TFSI Mild Hybrid quattro | 338 | 460 | 2018-
|  | 奥迪 (进口) |  | E-TRON (GEN) 55 quattro | 300 | 408 | 2018-
|  | 奥迪 (进口) | Q7 (4MB, 4MG) | 2.0 40 / 45 TFSI quattro | 185 | 252 | 2015-
|  | 奥迪 (进口) |  | 3.0 45 / 55 TFSI quattro | 245 | 333 | 2015-2019
|  | 奥迪 (进口) |  | 3.0 TDI e-tron quattro | 190 | 258 | 2015-2019
|  | 奥迪 (进口) |  | 3.0 TDI quattro | 160 | 218 | 2015-2019
|  | 奥迪 (进口) |  |  | 155 | 211 | 2015-2019
|  | 奥迪 (进口) |  |  | 183 | 249 | 2015-2019
|  | 奥迪 (进口) |  |  | 190 | 258 | 2015-2019
|  | 奥迪 (进口) |  |  | 200 | 272 | 2015-2019
|  | 奥迪 (进口) |  | 45 TDI Mild Hybrid quattro | 170 | 231 | 2018-
|  | 奥迪 (进口) |  | 50 TDI Mild Hybrid quattro | 210 | 286 | 2018-
|  | 奥迪 (进口) |  | SQ7 TDI quattro | 320 | 435 | 2016-2019
|  | 奥迪 (进口) | Q8 (4MN) | 45 TDI Mild Hybrid quattro | 170 | 231 | 2018-
|  | 奥迪 (进口) |  | 45 TDI quattro | 183 | 249 | 2018-
|  | 奥迪 (进口) |  | 50 TDI Mild Hybrid quattro | 210 | 286 | 2018-
|  | 奥迪 (进口) |  | 55 TFSI Mild Hybrid quattro | 250 | 340 | 2018-
|  | 奥迪 (进口) |  | SQ8 TDI Mild Hybrid quattro | 320 | 435 | 2018-
刹车盘 | 8L0615601/8N0615601B | 奥迪 (进口) | A3 (8L1) | S3 quattro | 154 | 209 | 1999-2002 | 后轮 | 通风 | 256 | 22 | 20 | 36.6 | 65 | 5
|  | 奥迪 (进口) |  |  | 165 | 224 | 2001-2003
|  | 奥迪 (进口) | TT (8N3) | 1.8 T quattro | 140 | 190 | 2005-2006
|  | 奥迪 (进口) |  |  | 132 | 180 | 1998-2006
|  | 奥迪 (进口) |  |  | 180 | 245 | 2005-2006
|  | 奥迪 (进口) |  |  | 168 | 228 | 1999-2006
|  | 奥迪 (进口) |  |  | 165 | 224 | 1998-2006
|  | 奥迪 (进口) |  | 3.2 VR6 quattro | 184 | 250 | 2003-2006
|  | 奥迪 (进口) | TT Roadster (8N9) | 1.8 T quattro | 165 | 224 | 1999-2006
|  | 奥迪 (进口) |  |  | 168 | 228 | 2000-2006
|  | 奥迪 (进口) |  |  | 132 | 180 | 2000-2006
|  | 奥迪 (进口) |  |  | 140 | 190 | 2005-2006
|  | 奥迪 (进口) |  | 3.2 VR6 quattro | 184 | 250 | 2003-2006
刹车盘 | 8V0615301/8V0615301B/8V0615301C/8V0615301D/8V0615301H/8V0615301N/8V0615301P/8V0615301Q/8V0615301R/8V0615301S | 奥迪 (进口) | A3 Limousine (8VS, 8VM) | RS3 quattro | 294 | 400 | 2017-2020 | 前轮 | 通风 | 369 | 34 | 32.4 | 59.8 | 65 | 5
|  | 奥迪 (进口) | A3 Sportback (8VA, 8VF) | RS3 quattro | 270 | 367 | 2015-
|  | 奥迪 (进口) |  |  | 294 | 400 | 2017-2020
刹车盘 | 8P0615301/8P0615301B/8P0615301C | 奥迪 (进口) | A3 Sportback (8PA) | 2.5 TFSI quattro | 250 | 340 | 2011-2012 | 前轮 | 通风 | 370 | 32 | 30.4 | 60 | 65 | 5
刹车盘 | 1J0615301AA/8N0615301B/1J0615302A/8N0615302B | 奥迪 (进口) | TT (8N3) | 3.2 VR6 quattro | 184 | 250 | 2003-2006
|  | 奥迪 (进口) | TT Roadster (8N9) | 3.2 VR6 quattro | 184 | 250 | 2003-2006
|  | 大众 (进口) | GOLF IV (1J1) | 3.2 R32 4motion | 179 | 243 | 2002-2003
|  | 大众 (进口) |  |  | 177 | 241 | 2002-2005
刹车盘 | 8U0615301A/8U0615301B | 奥迪 (进口) | Q3 (8UB, 8UG) | RS 2.5 quattro | 250 | 340 | 2013-2018 | 前轮 | 通风 | 365 | 34 | 32.4 | 50 | 65 | 5
|  | 奥迪 (进口) |  | RS performance 2.5 quattro | 270 | 367 | 2015-2018
|  | 奥迪 (进口) |  | TFSI 2.5 quattro | 228 | 310 | 2013-2018
刹车盘 | 4E0615301E/4E0615301K | 奥迪 (进口) | A8 D3 (4E2, 4E8) | 2.8 FSI | 154 | 209 | 2007-2010 | 前轮 | 通风 | 385 | 36 | 33.5 | 59.7 | 68 | 5
|  | 奥迪 (进口) |  | 3.0 | 160 | 218 | 2003-2006
|  | 奥迪 (进口) |  |  | 162 | 220 | 2003-2005
|  | 奥迪 (进口) |  | 3.0 TDI quattro | 171 | 233 | 2003-2010
|  | 奥迪 (进口) |  |  | 155 | 211 | 2003-2010
|  | 奥迪 (进口) |  | 3.2 FSI | 191 | 260 | 2005-2010
|  | 奥迪 (进口) |  | 3.2 FSI quattro | 191 | 260 | 2005-2010
|  | 奥迪 (进口) |  | 3.7 quattro | 206 | 280 | 2002-2006
|  | 奥迪 (进口) |  | 4.0 TDI quattro | 202 | 275 | 2003-2005
|  | 奥迪 (进口) |  | 4.2 FSI quattro | 257 | 350 | 2006-2010
|  | 奥迪 (进口) |  | 4.2 quattro | 246 | 335 | 2002-2010
|  | 奥迪 (进口) |  | 4.2 TDI quattro | 240 | 326 | 2005-2010
|  | 奥迪 (进口) |  |  | 235 | 320 | 2005-2005
|  | 奥迪 (进口) |  | 6.0 W12 quattro | 331 | 450 | 2003-2010
|  | 奥迪 (进口) |  | S8 quattro | 324 | 441 | 2006-2010
|  | 奥迪 (进口) |  |  | 331 | 450 | 2006-2010
刹车盘 | 4E0615301A/4E0615301G/4E0615301J/4E0615301P/4E0615301T | 奥迪 (进口) | A6 C6 (4F2) | 2.8 FSI quattro | 154 | 209 | 2007-2008 | 前轮 | 通风 | 360 | 34 | 31 | 59.7 | 68 | 5
|  | 奥迪 (进口) | A8 D2 (4D2, 4D8) | 6.0 W12 quattro | 309 | 420 | 2001-2002
|  | 奥迪 (进口) | A8 D3 (4E2, 4E8) | 2.8 FSI | 170 | 231 | 2009-2010
|  | 奥迪 (进口) |  |  | 154 | 209 | 2007-2010
|  | 奥迪 (进口) |  | 3.0 | 162 | 220 | 2003-2005
|  | 奥迪 (进口) |  |  | 160 | 218 | 2003-2006
|  | 奥迪 (进口) |  | 3.0 quattro | 162 | 220 | 2003-2005
|  | 奥迪 (进口) |  |  | 160 | 218 | 2003-2004
|  | 奥迪 (进口) |  | 3.0 TDI quattro | 171 | 233 | 2003-2010
|  | 奥迪 (进口) |  |  | 155 | 211 | 2003-2010
|  | 奥迪 (进口) |  | 3.2 FSI | 191 | 260 | 2005-2010
|  | 奥迪 (进口) |  | 3.2 FSI quattro | 191 | 260 | 2005-2010
|  | 奥迪 (进口) |  | 3.7 quattro | 206 | 280 | 2002-2006
|  | 奥迪 (进口) |  | 4.0 TDI quattro | 202 | 275 | 2003-2005
|  | 奥迪 (进口) |  | 4.2 FSI quattro | 257 | 350 | 2006-2010
|  | 奥迪 (进口) |  | 4.2 quattro | 246 | 335 | 2002-2010
|  | 奥迪 (进口) |  | 4.2 TDI quattro | 240 | 326 | 2005-2010
|  | 奥迪 (进口) |  |  | 235 | 320 | 2005-2005
|  | 奥迪 (进口) |  | 6.0 W12 quattro | 331 | 450 | 2003-2010
|  | 大众 (进口) | PHAETON (3D1, 3D2, 3D3, 3D4, 3D6, 3D7, 3D8, 3D9) | 3.0 V6 | 184 | 250 | 2012-2016
|  | 大众 (进口) |  | 3.0 V6 TDI 4motion | 180 | 245 | 2013-2016
|  | 大众 (进口) |  |  | 176 | 239 | 2008-2016
|  | 大众 (进口) |  |  | 165 | 224 | 2004-2007
|  | 大众 (进口) |  |  | 171 | 233 | 2007-2008
|  | 大众 (进口) |  | 3.2 V6 | 177 | 241 | 2002-2005
|  | 大众 (进口) |  | 3.2 V6 4motion | 177 | 241 | 2004-2008
|  | 大众 (进口) |  | 3.6 V6 4motion | 206 | 280 | 2008-2016
|  | 大众 (进口) |  | 4.2 V8 4motion | 246 | 335 | 2003-2016
刹车盘 | 8L0615301/8N0615301A/6R0615301B/6R0615301E | 奥迪 (进口) | A3 (8L1) | S3 quattro | 154 | 209 | 1999-2002 | 前轮 | 通风 | 312 | 25 | 23 | 34.5 | 65 | 9
|  | 奥迪 (进口) |  |  | 165 | 224 | 2001-2003
|  | 奥迪 (进口) | TT (8N3) | 1.8 T | 120 | 163 | 2005-2006
|  | 奥迪 (进口) |  |  | 134 | 182 | 1999-2006
|  | 奥迪 (进口) |  |  | 140 | 190 | 2005-2006
|  | 奥迪 (进口) |  |  | 134 | 182 | 1999-2006
|  | 奥迪 (进口) |  |  | 110 | 150 | 2002-2006
|  | 奥迪 (进口) |  |  | 132 | 180 | 1998-2006
|  | 奥迪 (进口) |  | 1.8 T quattro | 165 | 224 | 1998-2006
|  | 奥迪 (进口) |  |  | 168 | 228 | 1999-2006
|  | 奥迪 (进口) |  |  | 180 | 245 | 2005-2006
|  | 奥迪 (进口) |  |  | 132 | 180 | 1998-2006
|  | 奥迪 (进口) |  |  | 140 | 190 | 2005-2006
|  | 奥迪 (进口) | TT Roadster (8N9) | 1.8 T | 140 | 190 | 2005-2006
|  | 奥迪 (进口) |  |  | 120 | 163 | 2005-2006
|  | 奥迪 (进口) |  |  | 132 | 180 | 1999-2006
|  | 奥迪 (进口) |  |  | 110 | 150 | 2001-2006
|  | 奥迪 (进口) |  | 1.8 T quattro | 132 | 180 | 2000-2006
|  | 奥迪 (进口) |  |  | 140 | 190 | 2005-2006
|  | 奥迪 (进口) |  |  | 165 | 224 | 1999-2006
|  | 奥迪 (进口) |  |  | 168 | 228 | 2000-2006
刹车盘 | 8E0615301K/8E0615301T | 奥迪 (进口) | A4 B6 (8E2) | S4 quattro | 253 | 344 | 2003-2004 | 前轮 | 通风 | 345 | 30 | 28 | 46.5 | 68 | 5
|  | 奥迪 (进口) | A4 B6 Avant (8E5) | S4 quattro | 253 | 344 | 2003-2004
|  | 奥迪 (进口) | A4 B6 Convertible (8H7) | S4 quattro | 253 | 344 | 2004-2005
|  | 奥迪 (进口) | A4 B7 (8EC) | S4 quattro | 253 | 344 | 2004-2008
|  | 奥迪 (进口) | A4 B7 Avant (8ED) | S4 quattro | 253 | 344 | 2004-2008
刹车盘 | A0004212512/0004212512 | 奔驰 (进口) | C-CLASS (W205) | C 200 (205.042) | 135 | 184 | 2013-2018 | 前轮 | 通风 | 305 | 28 | 25.4 | 62.8 | 69 | 5
|  | 奔驰 (进口) |  | C 200 4-matic (205.043) | 135 | 184 | 2015-2018
|  | 奔驰 (进口) |  | C 200 d (205.007) | 100 | 136 | 2015-2018
|  | 奔驰 (进口) |  | C 220 BlueTEC / d (205.003) | 120 | 163 | 2014-2016
|  | 奔驰 (进口) |  | C 220 CDI / d (205.002, 205.004) | 125 | 170 | 2014-2018
|  | 奔驰 (进口) |  | C 220 d 4-matic (205.005) | 125 | 170 | 2015-2018
|  | 奔驰 (进口) | C-CLASS Convertible (A205) | C 200 (205.442) | 135 | 184 | 2016-2018
|  | 奔驰 (进口) |  | C 200 (205.480) | 150 | 204 | 2019-
|  | 奔驰 (进口) |  | C 200 4-matic (205.443) | 135 | 184 | 2016-2018
|  | 奔驰 (进口) |  | C 220 d (205.404) | 120 | 163 | 2016-2018
|  | 奔驰 (进口) |  |  | 125 | 170 | 2016-2018
|  | 奔驰 (进口) |  | C 220 d 4-matic (205.405) | 125 | 170 | 2016-2018
|  | 奔驰 (进口) | C-CLASS Coupe (C205) | C 200 (205.342) | 135 | 184 | 2015-2018
|  | 奔驰 (进口) |  | C 200 4-matic (205.343) | 135 | 184 | 2016-2018
|  | 奔驰 (进口) |  | C 220 d (205.304) | 120 | 163 | 2015-2018
|  | 奔驰 (进口) |  |  | 125 | 170 | 2015-2018
|  | 奔驰 (进口) |  | C 220 d 4-matic (205.305) | 125 | 170 | 2016-2018
|  | 奔驰 (进口) | C-CLASS T-Model (S205) | C 200 (205.242) | 135 | 184 | 2014-2018
|  | 奔驰 (进口) |  | C 200 4-matic (205.243) | 135 | 184 | 2015-2018
|  | 奔驰 (进口) |  | C 200 d (205.207) | 100 | 136 | 2015-2018
|  | 奔驰 (进口) |  | C 220 BlueTEC / d (205.204) | 125 | 170 | 2014-2018
|  | 奔驰 (进口) |  |  | 120 | 163 | 2014-2018
|  | 奔驰 (进口) |  | C 220 d 4-matic (205.205) | 125 | 170 | 2015-2018
|  | 奔驰 (进口) | E-CLASS (W213) | E 200 (213.042) | 135 | 184 | 2016-
|  | 奔驰 (进口) |  | E 200 4-matic (213.043) | 135 | 184 | 2016-
|  | 奔驰 (进口) |  | E 220 d (213.004) | 120 | 163 | 2016-
|  | 奔驰 (进口) |  |  | 143 | 194 | 2016-
|  | 奔驰 (进口) | E-CLASS Convertible (A238) | E 200 (238.442) | 135 | 184 | 2017-
|  | 奔驰 (进口) |  | E 220 d (238.414) | 143 | 194 | 2017-
|  | 奔驰 (进口) |  |  | 120 | 163 | 2017-
|  | 奔驰 (进口) | E-CLASS Coupe (C238) | E 200 (238.342) | 135 | 184 | 2016-
|  | 奔驰 (进口) |  | E 220 d (238.314) | 120 | 163 | 2016-
|  | 奔驰 (进口) | E-CLASS T-Model (S213) | E 200 (213.242) | 135 | 184 | 2016-
|  | 奔驰 (进口) |  | E 200 d (213.213) | 110 | 150 | 2016-
|  | 奔驰 (进口) |  | E 220 d (213.204) | 143 | 194 | 2016-
|  | 奔驰 (进口) |  | E 220 d (213.204) | 120 | 163 | 2016-
|  | 奔驰 (进口) |  | E 220 d (213.206) | 143 | 194 | 2020-
刹车盘 | A0004230712/0004230712 | 奔驰 (进口) | GLC (X253) | 220 d 4-matic (253.905, 253.903) | 120 | 163 | 2015-2019 | 后轮 | 通风 | 320 | 24 | 21.4 | 52 | 69 | 5
|  | 奔驰 (进口) |  | 220 d CBU 4-matic (253.905, 253.903) | 125 | 170 | 2015-2019
|  | 奔驰 (进口) |  | 250 d 4-matic (253.909) | 150 | 204 | 2015-2019
|  | 奔驰 (进口) |  | 260 4-matic (253.946) | 155 | 211 | 2015-2019
|  | 奔驰 (进口) |  | 300 4-matic (253.949) | 180 | 245 | 2015-2019
|  | 奔驰 (进口) |  | 350 d 4-matic (253.925) | 190 | 258 | 2016-2019
|  | 奔驰 (进口) |  | 350 e 4-matic (253.954) | 235 | 320 | 2016-2019
|  | 奔驰 (进口) |  |  | 155 | 211 | 2016-2019
|  | 奔驰 (进口) |  | AMG GLC 43 4-matic (253.964) | 270 | 367 | 2016-2019
|  | 奔驰 (进口) | GLC Coupe (C253) | 220 d 4-matic (253.303, 253.305) | 120 | 163 | 2016-2019
|  | 奔驰 (进口) |  | 220 d 4-matic (253.303, 253.305) | 125 | 170 | 2016-2019
|  | 奔驰 (进口) |  | 250 d 4-matic (253.309) | 150 | 204 | 2016-2019
|  | 奔驰 (进口) |  | 260 4-matic (253.346) | 155 | 211 | 2016-2019
|  | 奔驰 (进口) |  | 300 4-matic (253.349) | 180 | 245 | 2016-2019
|  | 奔驰 (进口) |  | 350 d 4-matic (253.325) | 190 | 258 | 2016-2019
|  | 奔驰 (进口) |  | 350 e 4-matic (253.354) | 235 | 320 | 2016-2019
|  | 奔驰 (进口) |  |  | 155 | 211 | 2016-2019
|  | 奔驰 (进口) |  | AMG 43 4-matic (253.364) | 270 | 367 | 2016-2019
|  | 奔驰 (北京奔驰) | E-CLASS (W213) | E 300 e L (213.153) | 155 | 211 | 2019-
|  | 奔驰 (北京奔驰) |  | E 350 L EQ Boost 4-matic (213.186) | 220 | 299 | 2019-
|  | 奔驰 (北京奔驰) | GLC (X253) | 200 4-matic (253.943) | 135 | 184 | 2015-
|  | 奔驰 (北京奔驰) |  | 200 L 4-matic (253.143) | 135 | 184 | 2019-
|  | 奔驰 (北京奔驰) |  | 260 4-matic (253.946) | 155 | 211 | 2015-
|  | 奔驰 (北京奔驰) |  | 260 L 4-matic (253.146) | 155 | 211 | 2018-
|  | 奔驰 (北京奔驰) |  | 260 L 4-matic (253.181) | 145 | 197 | 2019-
|  | 奔驰 (北京奔驰) |  | 300 4-matic (253.949) | 180 | 245 | 2015-
|  | 奔驰 (北京奔驰) |  | 300 L 4-matic (253.149) | 180 | 245 | 2018-
|  | 奔驰 (北京奔驰) |  | 300 L 4-matic (253.184) | 190 | 258 | 2019-
刹车盘 | A4634210712/4634210712 | 奔驰 (进口) | G-CLASS (W463) | G 63 AMG (463.273) | 400 | 544 | 2012- | 前轮 | 通风 | 375 | 36 | 34 | 59.4 | 85 | 5
|  | 奔驰 (进口) |  | G 63 AMG 6x6 | 400 | 544 | 2014-
|  | 奔驰 (进口) |  | G 63 AMG ECE (463.272) | 420 | 571 | 2015-
|  | 奔驰 (进口) |  | G 65 AMG | 450 | 612 | 2012-
|  | 奔驰 (进口) |  | G 65 AMG (463.274, 463.275) | 463 | 630 | 2015-

## BRAKE PAD
|  | Brand | Model | Type | Year | KW | CV | Position | Width | Thickness | Height | Braking system | Wear indicator
刹车片 | OE号码 | 品牌 | 车型 | 款型 | 年份 | 功率 |  | 位置 | 宽度 | 厚度 | 高度 | 制动系统 | 磨损指示器 | 照片
| 4G0698151/4G0698151AA/4G0698151D/4G0698151L/8K0698151C/8K0698151L/8R0698151A | 奥迪 (进口) | A6 Allroad C7 (4GH, 4GJ) | 3.0 TDI quattro | 2012-2014 | 150 | 204 | 前轮 | 188 | 19 | 73 | TRW
[5 empty] | 2012-2018 | 235 | 320
[5 empty] | 2014-2018 | 155 | 211
[5 empty] | 2012-2014 | 230 | 313
[5 empty] | 2014-2018 | 200 | 272
[5 empty] | 2012-2016 | 180 | 245
[5 empty] | 2014-2018 | 160 | 218
[5 empty] | 2015-2018 | 140 | 190
|  |  |  | 3.0 TFSI quattro | 2012-2014 | 228 | 310
[5 empty] | 2014-2018 | 245 | 333
|  |  | A6 C7 (4G2, 4GC) | 1.8 35 TFSI Matrix | 2014-2018 | 140 | 190
|  |  |  | 2.0 35 TDI Matrix | 2013-2018 | 140 | 190
|  |  |  | 2.0 TDI | 2012-2018 | 100 | 136
[5 empty] | 2011-2018 | 120 | 163
[5 empty] | 2011-2018 | 130 | 177
[5 empty] | 2014-2018 | 110 | 150
|  |  |  | 2.0 TDI quattro | 2015-2018 | 140 | 190
|  |  |  | 2.0 TFSI | 2011-2018 | 132 | 180
[5 empty] | 2013-2018 | 162 | 220
[5 empty] | 2014-2018 | 185 | 252
[5 empty] | 2011-2013 | 155 | 211
|  |  |  | 2.0 TFSI hybrid | 2011-2018 | 155 | 211
|  |  |  | 2.0 TFSI quattro | 2015-2018 | 183 | 249
[5 empty] | 2012-2013 | 155 | 211
[5 empty] | 2014-2018 | 185 | 252
[5 empty] | 2013-2018 | 162 | 220
|  |  |  | 2.8 FSI | 2010-2015 | 150 | 204
|  |  |  | 2.8 FSI quattro | 2014-2018 | 162 | 220
[5 empty] | 2010-2015 | 150 | 204
|  |  |  | 3.0 TDI | 2014-2018 | 155 | 211
[5 empty] | 2010-2018 | 150 | 204
[5 empty] | 2014-2018 | 160 | 218
|  |  |  | 3.0 TDI quattro | 2011-2018 | 150 | 204
[5 empty] | 2014-2018 | 240 | 326
[5 empty] | 2014-2018 | 160 | 218
[5 empty] | 2014-2018 | 235 | 320
[5 empty] | 2011-2018 | 180 | 245
[5 empty] | 2011-2018 | 230 | 313
[5 empty] | 2014-2018 | 200 | 272
[5 empty] | 2014-2018 | 155 | 211
[5 empty] | 2010-2012 | 220 | 299
|  |  |  | 3.0 TFSI quattro | 2011-2018 | 228 | 310
[5 empty] | 2014-2018 | 245 | 333
|  |  |  | S6 quattro | 2012-2018 | 309 | 420
[5 empty] | 2014-2018 | 331 | 450
|  |  | A6 C7 Avant (4G5, 4GD) | 1.8 35 TFSI | 2014-2018 | 140 | 190
|  |  |  | 2.0 40 TFSI quattro | 2015-2018 | 185 | 252
|  |  |  | 2.0 TDI | 2013-2018 | 140 | 190
[5 empty] | 2011-2018 | 120 | 163
[5 empty] | 2011-2018 | 130 | 177
[5 empty] | 2012-2018 | 100 | 136
[5 empty] | 2014-2018 | 110 | 150
|  |  |  | 2.0 TDI quattro | 2015-2018 | 140 | 190
|  |  |  | 2.0 TFSI | 2011-2018 | 132 | 180
[5 empty] | 2014-2018 | 185 | 252
|  |  |  | 2.0 TFSI quattro | 2015-2018 | 183 | 249
|  |  |  | 2.8 FSI | 2011-2015 | 150 | 204
|  |  |  | 2.8 FSI quattro | 2011-2015 | 150 | 204
[5 empty] | 2014-2018 | 162 | 220
|  |  |  | 3.0 TDI | 2014-2018 | 155 | 211
[5 empty] | 2011-2018 | 150 | 204
[5 empty] | 2014-2018 | 160 | 218
|  |  |  | 3.0 TDI quattro | 2014-2018 | 240 | 326
[5 empty] | 2014-2018 | 160 | 218
[5 empty] | 2014-2018 | 235 | 320
[5 empty] | 2014-2018 | 155 | 211
[5 empty] | 2011-2018 | 230 | 313
[5 empty] | 2011-2018 | 180 | 245
[5 empty] | 2014-2018 | 200 | 272
[5 empty] | 2011-2018 | 150 | 204
|  |  |  | 3.0 TFSI quattro | 2011-2018 | 228 | 310
[5 empty] | 2014-2018 | 245 | 333
[5 empty] | 2011-2012 | 220 | 299
|  |  |  | S6 quattro | 2014-2018 | 331 | 450
[5 empty] | 2012-2018 | 309 | 420
|  |  | A7 Sportback (4GA, 4GF) | 1.8 35 TFSI | 2015-2018 | 140 | 190
|  |  |  | 2.0 40 TFSI | 2014-2018 | 185 | 252
|  |  |  | 2.0 40 TFSI quattro | 2015-2018 | 185 | 252
|  |  |  | 2.0 TFSI quattro | 2015-2018 | 183 | 249
|  |  |  | 2.8 FSI | 2011-2015 | 150 | 204
|  |  |  | 2.8 FSI quattro | 2014-2018 | 162 | 220
[6 empty] | 150 | 204
|  |  |  | 3.0 50 TFSI quattro | 2014-2018 | 245 | 333
|  |  |  | 3.0 TDI | 2014-2018 | 160 | 218
[5 empty] | 2010-2015 | 150 | 204
[5 empty] | 2015-2018 | 155 | 211
[5 empty] | 2015-2018 | 140 | 190
|  |  |  | 3.0 TDI quattro | 2014-2018 | 235 | 320
[5 empty] | 2013-2017 | 176 | 239
[5 empty] | 2010-2016 | 180 | 245
[5 empty] | 2015-2018 | 140 | 190
[5 empty] | 2014-2018 | 155 | 211
[5 empty] | 2014-2018 | 200 | 272
[5 empty] | 2014-2018 | 160 | 218
[5 empty] | 2014-2018 | 240 | 326
[5 empty] | 2010-2015 | 150 | 204
[5 empty] | 2011-2015 | 230 | 313
[5 empty] | 2011-2015 | 228 | 310
|  |  |  | 3.0 TFSI quattro | 2010-2012 | 220 | 299
|  |  |  | S7 quattro | 2012-2015 | 309 | 420
[5 empty] | 2014-2018 | 331 | 450
|  |  | A7 Sportback (4KA) | 45 TDI Mild Hybrid quattro | 2018- | 170 | 231
|  |  |  | 50 TDI Mild Hybrid quattro | 2017- | 210 | 286
|  |  |  | 55 TFSI Mild Hybrid quattro | 2017- | 250 | 340
|  |  | Q5 (8RB) | 2.0 TDI | 2010-2013 | 105 | 143
[5 empty] | 2010-2017 | 100 | 136
[5 empty] | 2013-2017 | 110 | 150
[5 empty] | 2015-2017 | 140 | 190
|  |  |  | 2.0 TDI quattro | 2008-2012 | 125 | 170
[5 empty] | 2009-2013 | 105 | 143
[5 empty] | 2013-2017 | 140 | 190
[5 empty] | 2013-2017 | 110 | 150
[5 empty] | 2012-2017 | 130 | 177
[5 empty] | 2008-2017 | 120 | 163
[5 empty] | 2009-2017 | 100 | 136
|  |  |  | 2.0 TFSI Hybrid quattro | 2011-2016 | 155 | 211
|  |  |  | 2.0 TFSI quattro | 2012-2016 | 165 | 224
[5 empty] | 2015-2017 | 169 | 230
[5 empty] | 2008-2012 | 155 | 211
[5 empty] | 2013-2017 | 162 | 220
[5 empty] | 2009-2017 | 132 | 180
|  |  |  | 3.0 TDI quattro | 2013-2017 | 190 | 258
[5 empty] | 2008-2012 | 155 | 211
[5 empty] | 2008-2017 | 176 | 239
[5 empty] | 2012-2017 | 184 | 250
[5 empty] | 2012-2017 | 180 | 245
|  |  |  | 3.0 TFSI quattro | 2012-2017 | 200 | 272
|  |  |  | 3.2 FSI quattro | 2008-2012 | 199 | 271